## Tarkett Holding
Tarkett Holding
Name | GTIN | HAN | Bewertungsgruppe Rutschgefahr | Dekor | Farbton | Oberfläche | Werkstoff | Breite (mm) | Länge (mm) | Befestigung | Chemische Beständigkeit | Formaldehyd Emissionsklasse | Lieferform | Anteil Recyclingmaterial (%) | Gesamtdicke Belag (mm) | Gewicht (kg/m²) | Wärmedurchlasswiderstand (m²*K/W) | Muster-Typ | Bilder
Concrete Safe CHALK | 3423128633153 | 26544001 | R 10 | nach Herstellerdekorkarte | grau | Dekor | Polyvinylchlorid (PVC) | 2.000,00 | 20.000,00 | kleben | chemikalienbeständig gem. Herstellerangabe | E1 | Rolle | 33,00 | 2,00 | 3,10 | 0,02 | Allover | https://cdn.ais-online.de/m2/68/64068/images/74/47800874px1920x1920.jpg
powered by Heinze