## Tarkett Holding
Tarkett Holding
Name | GTIN | HAN | Bewertungsgruppe Rutschgefahr | Dekor | Farbton | Oberfläche | Werkstoff | Breite (mm) | Länge (mm) | Befestigung | Chemische Beständigkeit | Formaldehyd Emissionsklasse | Lieferform | Anteil Recyclingmaterial (%) | Gesamtdicke Belag (mm) | Gewicht (kg/m²) | Wärmedurchlasswiderstand (m²*K/W) | Muster-Typ | ReStart Ready | Bilder
Concrete Safe DARK GREY | 3423128633177 | 26544003 | R 10 | nach Herstellerdekorkarte | dunkelgrau | Dekor | Polyvinylchlorid (PVC) | 2.000,00 | 20.000,00 | kleben | chemikalienbeständig gem. Herstellerangabe | E1 | Rolle | 33,00 | 2,00 | 3,10 | 0,02 | Allover | Ja | https://cdn.ais-online.de/m2/68/64068/images/44/47801244px1920x1920.jpg
powered by Heinze