## Tarkett Holding
Tarkett Holding
Name | GTIN | HAN | Bewertungsgruppe Rutschgefahr | Dekor | Farbton | Oberfläche | Werkstoff | Breite (mm) | Länge (mm) | Befestigung | Bodenbelag heterogen/homogen | Brandverhalten | Chemische Beständigkeit | Formaldehyd Emissionsklasse | Lieferform | Anteil Recyclingmaterial (%) | Gesamtdicke Belag (mm) | Gewicht (kg/m²) | Wärmedurchlasswiderstand (m²*K/W) | Muster-Typ | ReStart Ready | Bilder
Tarkett Acczent Excellence Genius 70 |  |  | R 10 | Holz, nach Herstellerdekorkarte, Stein | blau, dunkelgrau, grau, hellbeige, hellgrau, weiß | Dekor | Polyvinylchlorid (PVC) | 2.000,00 | 23.000,00 | lose verlegen | heterogen | Bfl-s1 | chemikalienbeständig gem. Herstellerangabe | E1 | Rolle | 29,00 | 2,45 | 3,40 | 0,02 | Holz, Stein, Allover | Ja | https://cdn.ais-online.de/m2/68/64068/images/93/47800593px1920x1920.jpg https://cdn.ais-online.de/m2/68/64068/images/64/47800464px1920x1920.jpg https://cdn.ais-online.de/m2/68/64068/images/22/47800422px1920x1920.jpg https://cdn.ais-online.de/m2/68/64068/images/32/47801332px1920x1920.jpg https://cdn.ais-online.de/m2/68/64068/images/25/47800725px1920x1920.jpg https://cdn.ais-online.de/m2/68/64068/images/59/47800959px1920x1920.jpg https://cdn.ais-online.de/m2/68/64068/images/64/47800664px1920x1920.jpg https://cdn.ais-online.de/m2/68/64068/images/79/47800879px1920x1920.jpg https://cdn.ais-online.de/m2/68/64068/images/04/47801504px1920x1920.jpg https://cdn.ais-online.de/m2/68/64068/images/90/47801390px1920x1920.jpg https://cdn.ais-online.de/m2/68/64068/images/40/47801340px1920x1920.jpg https://cdn.ais-online.de/m2/68/64068/images/15/47800815px1920x1920.jpg https://cdn.ais-online.de/m2/68/64068/images/36/47801336px1920x1920.jpg https://cdn.ais-online.de/m2/68/64068/images/81/47801181px1920x1920.jpg https://cdn.ais-online.de/m2/68/64068/images/41/47800641px1920x1920.jpg https://cdn.ais-online.de/m2/68/64068/images/99/47801599px1920x1920.jpg https://cdn.ais-online.de/m2/68/64068/images/31/47800731px1920x1920.jpg https://cdn.ais-online.de/m2/68/64068/images/25/47801425px1920x1920.jpg https://cdn.ais-online.de/m2/68/64068/images/75/47800975px1920x1920.jpg https://cdn.ais-online.de/m2/68/64068/images/23/47801423px1920x1920.jpg https://cdn.ais-online.de/m2/68/64068/images/55/47800755px1920x1920.jpg https://cdn.ais-online.de/m2/68/64068/images/12/47800612px1920x1920.jpg https://cdn.ais-online.de/m2/68/64068/images/09/47800809px1920x1920.jpg https://cdn.ais-online.de/m2/68/64068/images/60/47801460px1920x1920.jpg https://cdn.ais-online.de/m2/68/64068/images/95/47801095px1920x1920.jpg
Carpet INTENSE JEAN | 3423128705553 | 206038001 | R 10 | Holz, nach Herstellerdekorkarte, Stein | blau, dunkelgrau, grau, hellbeige, hellgrau, weiß | Dekor | Polyvinylchlorid (PVC) | 2.000,00 | 23.000,00 | lose verlegen | heterogen | Bfl-s1 | chemikalienbeständig gem. Herstellerangabe | E1 | Rolle | 29,00 | 2,45 | 3,40 | 0,02 | Holz, Stein, Allover | Ja | https://cdn.ais-online.de/m2/68/64068/images/79/47800879px1920x1920.jpg
Carpet WHITE GREY | 3423128705560 | 206038002 | R 10 | Holz, nach Herstellerdekorkarte, Stein | blau, dunkelgrau, grau, hellbeige, hellgrau, weiß | Dekor | Polyvinylchlorid (PVC) | 2.000,00 | 23.000,00 | lose verlegen | heterogen | Bfl-s1 | chemikalienbeständig gem. Herstellerangabe | E1 | Rolle | 29,00 | 2,45 | 3,40 | 0,02 | Holz, Stein, Allover | Ja | https://cdn.ais-online.de/m2/68/64068/images/32/47801332px1920x1920.jpg
Chatillon Oak Plank BEIGE | 3423128705706 | 206038077 | R 10 | Holz, nach Herstellerdekorkarte, Stein | blau, dunkelgrau, grau, hellbeige, hellgrau, weiß | Dekor | Polyvinylchlorid (PVC) | 2.000,00 | 23.000,00 | lose verlegen | heterogen | Bfl-s1 | chemikalienbeständig gem. Herstellerangabe | E1 | Rolle | 29,00 | 2,45 | 3,40 | 0,02 | Holz, Stein, Allover | Ja | https://cdn.ais-online.de/m2/68/64068/images/40/47801340px1920x1920.jpg
Chatillon Oak Plank GREY | 3423128705713 | 206038079 | R 10 | Holz, nach Herstellerdekorkarte, Stein | blau, dunkelgrau, grau, hellbeige, hellgrau, weiß | Dekor | Polyvinylchlorid (PVC) | 2.000,00 | 23.000,00 | lose verlegen | heterogen | Bfl-s1 | chemikalienbeständig gem. Herstellerangabe | E1 | Rolle | 29,00 | 2,45 | 3,40 | 0,02 | Holz, Stein, Allover | Ja | https://cdn.ais-online.de/m2/68/64068/images/95/47801095px1920x1920.jpg
Chatillon Oak Plank NATURAL | 3423128705720 | 206038081 | R 10 | Holz, nach Herstellerdekorkarte, Stein | blau, dunkelgrau, grau, hellbeige, hellgrau, weiß | Dekor | Polyvinylchlorid (PVC) | 2.000,00 | 23.000,00 | lose verlegen | heterogen | Bfl-s1 | chemikalienbeständig gem. Herstellerangabe | E1 | Rolle | 29,00 | 2,45 | 3,40 | 0,02 | Holz, Stein, Allover | Ja | https://cdn.ais-online.de/m2/68/64068/images/31/47800731px1920x1920.jpg
Concrete CHALK | 3423128705577 | 206038003 | R 10 | Holz, nach Herstellerdekorkarte, Stein | blau, dunkelgrau, grau, hellbeige, hellgrau, weiß | Dekor | Polyvinylchlorid (PVC) | 2.000,00 | 23.000,00 | lose verlegen | heterogen | Bfl-s1 | chemikalienbeständig gem. Herstellerangabe | E1 | Rolle | 29,00 | 2,45 | 3,40 | 0,02 | Holz, Stein, Allover | Ja | https://cdn.ais-online.de/m2/68/64068/images/36/47801336px1920x1920.jpg
Concrete COOL GREY | 3423128705584 | 206038004 | R 10 | Holz, nach Herstellerdekorkarte, Stein | blau, dunkelgrau, grau, hellbeige, hellgrau, weiß | Dekor | Polyvinylchlorid (PVC) | 2.000,00 | 23.000,00 | lose verlegen | heterogen | Bfl-s1 | chemikalienbeständig gem. Herstellerangabe | E1 | Rolle | 29,00 | 2,45 | 3,40 | 0,02 | Holz, Stein, Allover | Ja | https://cdn.ais-online.de/m2/68/64068/images/25/47800725px1920x1920.jpg
Concrete DARK GREY | 3423128705591 | 206038005 | R 10 | Holz, nach Herstellerdekorkarte, Stein | blau, dunkelgrau, grau, hellbeige, hellgrau, weiß | Dekor | Polyvinylchlorid (PVC) | 2.000,00 | 23.000,00 | lose verlegen | heterogen | Bfl-s1 | chemikalienbeständig gem. Herstellerangabe | E1 | Rolle | 29,00 | 2,45 | 3,40 | 0,02 | Holz, Stein, Allover | Ja | https://cdn.ais-online.de/m2/68/64068/images/99/47801599px1920x1920.jpg
Concrete GREY BEIGE | 3423128705607 | 206038006 | R 10 | Holz, nach Herstellerdekorkarte, Stein | blau, dunkelgrau, grau, hellbeige, hellgrau, weiß | Dekor | Polyvinylchlorid (PVC) | 2.000,00 | 23.000,00 | lose verlegen | heterogen | Bfl-s1 | chemikalienbeständig gem. Herstellerangabe | E1 | Rolle | 29,00 | 2,45 | 3,40 | 0,02 | Holz, Stein, Allover | Ja | https://cdn.ais-online.de/m2/68/64068/images/04/47801504px1920x1920.jpg
Concrete OCHRE | 3423128705645 | 206038025 | R 10 | Holz, nach Herstellerdekorkarte, Stein | blau, dunkelgrau, grau, hellbeige, hellgrau, weiß | Dekor | Polyvinylchlorid (PVC) | 2.000,00 | 23.000,00 | lose verlegen | heterogen | Bfl-s1 | chemikalienbeständig gem. Herstellerangabe | E1 | Rolle | 29,00 | 2,45 | 3,40 | 0,02 | Holz, Stein, Allover | Ja | https://cdn.ais-online.de/m2/68/64068/images/64/47800664px1920x1920.jpg
Concrete WARM GREY | 3423128705614 | 206038008 | R 10 | Holz, nach Herstellerdekorkarte, Stein | blau, dunkelgrau, grau, hellbeige, hellgrau, weiß | Dekor | Polyvinylchlorid (PVC) | 2.000,00 | 23.000,00 | lose verlegen | heterogen | Bfl-s1 | chemikalienbeständig gem. Herstellerangabe | E1 | Rolle | 29,00 | 2,45 | 3,40 | 0,02 | Holz, Stein, Allover | Ja | https://cdn.ais-online.de/m2/68/64068/images/59/47800959px1920x1920.jpg
Esquisse LIGHT GREY | 3423128705621 | 206038011 | R 10 | Holz, nach Herstellerdekorkarte, Stein | blau, dunkelgrau, grau, hellbeige, hellgrau, weiß | Dekor | Polyvinylchlorid (PVC) | 2.000,00 | 23.000,00 | lose verlegen | heterogen | Bfl-s1 | chemikalienbeständig gem. Herstellerangabe | E1 | Rolle | 29,00 | 2,45 | 3,40 | 0,02 | Holz, Stein, Allover | Ja | https://cdn.ais-online.de/m2/68/64068/images/75/47800975px1920x1920.jpg
Esquisse MEDIUM GREY | 3423128705652 | 206038026 | R 10 | Holz, nach Herstellerdekorkarte, Stein | blau, dunkelgrau, grau, hellbeige, hellgrau, weiß | Dekor | Polyvinylchlorid (PVC) | 2.000,00 | 23.000,00 | lose verlegen | heterogen | Bfl-s1 | chemikalienbeständig gem. Herstellerangabe | E1 | Rolle | 29,00 | 2,45 | 3,40 | 0,02 | Holz, Stein, Allover | Ja | https://cdn.ais-online.de/m2/68/64068/images/23/47801423px1920x1920.jpg
Granito WARM GREY | 3423128705669 | 206038028 | R 10 | Holz, nach Herstellerdekorkarte, Stein | blau, dunkelgrau, grau, hellbeige, hellgrau, weiß | Dekor | Polyvinylchlorid (PVC) | 2.000,00 | 23.000,00 | lose verlegen | heterogen | Bfl-s1 | chemikalienbeständig gem. Herstellerangabe | E1 | Rolle | 29,00 | 2,45 | 3,40 | 0,02 | Holz, Stein, Allover | Ja | https://cdn.ais-online.de/m2/68/64068/images/90/47801390px1920x1920.jpg
Oak Longstripe CLASSICAL | 3423128705799 | 206038090 | R 10 | Holz, nach Herstellerdekorkarte, Stein | blau, dunkelgrau, grau, hellbeige, hellgrau, weiß | Dekor | Polyvinylchlorid (PVC) | 2.000,00 | 23.000,00 | lose verlegen | heterogen | Bfl-s1 | chemikalienbeständig gem. Herstellerangabe | E1 | Rolle | 29,00 | 2,45 | 3,40 | 0,02 | Holz, Stein, Allover | Ja | https://cdn.ais-online.de/m2/68/64068/images/12/47800612px1920x1920.jpg
Scandinavian Oak BEIGE | 3423128705737 | 206038083 | R 10 | Holz, nach Herstellerdekorkarte, Stein | blau, dunkelgrau, grau, hellbeige, hellgrau, weiß | Dekor | Polyvinylchlorid (PVC) | 2.000,00 | 23.000,00 | lose verlegen | heterogen | Bfl-s1 | chemikalienbeständig gem. Herstellerangabe | E1 | Rolle | 29,00 | 2,45 | 3,40 | 0,02 | Holz, Stein, Allover | Ja | https://cdn.ais-online.de/m2/68/64068/images/81/47801181px1920x1920.jpg
Scandinavian Oak LIGHT BEIGE | 3423128705638 | 206038014 | R 10 | Holz, nach Herstellerdekorkarte, Stein | blau, dunkelgrau, grau, hellbeige, hellgrau, weiß | Dekor | Polyvinylchlorid (PVC) | 2.000,00 | 23.000,00 | lose verlegen | heterogen | Bfl-s1 | chemikalienbeständig gem. Herstellerangabe | E1 | Rolle | 29,00 | 2,45 | 3,40 | 0,02 | Holz, Stein, Allover | Ja | https://cdn.ais-online.de/m2/68/64068/images/55/47800755px1920x1920.jpg
Terrazzo Concrete BEIGE | 3423128705676 | 206038048 | R 10 | Holz, nach Herstellerdekorkarte, Stein | blau, dunkelgrau, grau, hellbeige, hellgrau, weiß | Dekor | Polyvinylchlorid (PVC) | 2.000,00 | 23.000,00 | lose verlegen | heterogen | Bfl-s1 | chemikalienbeständig gem. Herstellerangabe | E1 | Rolle | 29,00 | 2,45 | 3,40 | 0,02 | Holz, Stein, Allover | Ja | https://cdn.ais-online.de/m2/68/64068/images/25/47801425px1920x1920.jpg
Terrazzo Concrete GREY | 3423128705683 | 206038050 | R 10 | Holz, nach Herstellerdekorkarte, Stein | blau, dunkelgrau, grau, hellbeige, hellgrau, weiß | Dekor | Polyvinylchlorid (PVC) | 2.000,00 | 23.000,00 | lose verlegen | heterogen | Bfl-s1 | chemikalienbeständig gem. Herstellerangabe | E1 | Rolle | 29,00 | 2,45 | 3,40 | 0,02 | Holz, Stein, Allover | Ja | https://cdn.ais-online.de/m2/68/64068/images/15/47800815px1920x1920.jpg
Terrazzo Grande GREY | 3423128705690 | 206038054 | R 10 | Holz, nach Herstellerdekorkarte, Stein | blau, dunkelgrau, grau, hellbeige, hellgrau, weiß | Dekor | Polyvinylchlorid (PVC) | 2.000,00 | 23.000,00 | lose verlegen | heterogen | Bfl-s1 | chemikalienbeständig gem. Herstellerangabe | E1 | Rolle | 29,00 | 2,45 | 3,40 | 0,02 | Holz, Stein, Allover | Ja | https://cdn.ais-online.de/m2/68/64068/images/41/47800641px1920x1920.jpg
Variant Oak Plank BEIGE | 3423128705744 | 206038084 | R 10 | Holz, nach Herstellerdekorkarte, Stein | blau, dunkelgrau, grau, hellbeige, hellgrau, weiß | Dekor | Polyvinylchlorid (PVC) | 2.000,00 | 23.000,00 | lose verlegen | heterogen | Bfl-s1 | chemikalienbeständig gem. Herstellerangabe | E1 | Rolle | 29,00 | 2,45 | 3,40 | 0,02 | Holz, Stein, Allover | Ja | https://cdn.ais-online.de/m2/68/64068/images/60/47801460px1920x1920.jpg
Variant Oak Plank BROWN GREY | 3423128705751 | 206038085 | R 10 | Holz, nach Herstellerdekorkarte, Stein | blau, dunkelgrau, grau, hellbeige, hellgrau, weiß | Dekor | Polyvinylchlorid (PVC) | 2.000,00 | 23.000,00 | lose verlegen | heterogen | Bfl-s1 | chemikalienbeständig gem. Herstellerangabe | E1 | Rolle | 29,00 | 2,45 | 3,40 | 0,02 | Holz, Stein, Allover | Ja | https://cdn.ais-online.de/m2/68/64068/images/93/47800593px1920x1920.jpg
Variant Oak Plank GOLDEN | 3423128705768 | 206038086 | R 10 | Holz, nach Herstellerdekorkarte, Stein | blau, dunkelgrau, grau, hellbeige, hellgrau, weiß | Dekor | Polyvinylchlorid (PVC) | 2.000,00 | 23.000,00 | lose verlegen | heterogen | Bfl-s1 | chemikalienbeständig gem. Herstellerangabe | E1 | Rolle | 29,00 | 2,45 | 3,40 | 0,02 | Holz, Stein, Allover | Ja | https://cdn.ais-online.de/m2/68/64068/images/64/47800464px1920x1920.jpg
Variant Oak Plank NATURAL | 3423128705782 | 206038088 | R 10 | Holz, nach Herstellerdekorkarte, Stein | blau, dunkelgrau, grau, hellbeige, hellgrau, weiß | Dekor | Polyvinylchlorid (PVC) | 2.000,00 | 23.000,00 | lose verlegen | heterogen | Bfl-s1 | chemikalienbeständig gem. Herstellerangabe | E1 | Rolle | 29,00 | 2,45 | 3,40 | 0,02 | Holz, Stein, Allover | Ja | https://cdn.ais-online.de/m2/68/64068/images/22/47800422px1920x1920.jpg
Variant Oak Plank NUT | 3423128705775 | 206038087 | R 10 | Holz, nach Herstellerdekorkarte, Stein | blau, dunkelgrau, grau, hellbeige, hellgrau, weiß | Dekor | Polyvinylchlorid (PVC) | 2.000,00 | 23.000,00 | lose verlegen | heterogen | Bfl-s1 | chemikalienbeständig gem. Herstellerangabe | E1 | Rolle | 29,00 | 2,45 | 3,40 | 0,02 | Holz, Stein, Allover | Ja | https://cdn.ais-online.de/m2/68/64068/images/09/47800809px1920x1920.jpg
powered by Heinze