## Tarkett Holding
Tarkett Holding
Name | GTIN | HAN | Bewertungsgruppe Rutschgefahr | Dekor | Farbton | Oberfläche | Werkstoff | Breite (mm) | Länge (mm) | Befestigung | Bodenbelag heterogen/homogen | Brandverhalten | Chemische Beständigkeit | Formaldehyd Emissionsklasse | Lieferform | Anteil Recyclingmaterial (%) | Gesamtdicke Belag (mm) | Gewicht (kg/m²) | Trittschallverbesserungsmaß (dB) | Wärmedurchlasswiderstand (m²*K/W) | Muster-Typ | ReStart Ready | Bilder
Tarkett Acczent Platinium 100 |  |  | R 10 | nach Herstellerdekorkarte | beige, dunkelgrau, gelb, grau, grün, hellbeige, hellblau, hellgrau, orange, schwarz, weiß | Dekor | Polyvinylchlorid (PVC) | 2.000,00 | 23.000,00 | kleben | heterogen | Bfl-s1 | chemikalienbeständig gem. Herstellerangabe | E1 | Rolle | 25,00 | 2,45 | 3,20 | 9,00 | 0,02 | Allover | Ja | https://cdn.ais-online.de/m2/68/64068/images/77/47801177px1920x1920.jpg https://cdn.ais-online.de/m2/68/64068/images/18/47801018px1920x1920.jpg https://cdn.ais-online.de/m2/68/64068/images/49/47801549px1920x1920.jpg https://cdn.ais-online.de/m2/68/64068/images/04/47800604px1920x1920.jpg https://cdn.ais-online.de/m2/68/64068/images/41/47801141px1920x1920.jpg https://cdn.ais-online.de/m2/68/64068/images/92/47801492px1920x1920.jpg https://cdn.ais-online.de/m2/68/64068/images/44/47801644px1920x1920.jpg https://cdn.ais-online.de/m2/68/64068/images/18/47800918px1920x1920.jpg https://cdn.ais-online.de/m2/68/64068/images/10/47801710px1920x1920.jpg https://cdn.ais-online.de/m2/68/64068/images/94/47801394px1920x1920.jpg https://cdn.ais-online.de/m2/68/64068/images/08/47801408px1920x1920.jpg https://cdn.ais-online.de/m2/68/64068/images/91/47801691px1920x1920.jpg https://cdn.ais-online.de/m2/68/64068/images/45/47800845px1920x1920.jpg https://cdn.ais-online.de/m2/68/64068/images/86/47801686px1920x1920.jpg https://cdn.ais-online.de/m2/68/64068/images/98/47801298px1920x1920.jpg https://cdn.ais-online.de/m2/68/64068/images/50/47800850px1920x1920.jpg https://cdn.ais-online.de/m2/68/64068/images/17/47801317px1920x1920.jpg https://cdn.ais-online.de/m2/68/64068/images/91/47800691px1920x1920.jpg https://cdn.ais-online.de/m2/68/64068/images/31/47800831px1920x1920.jpg https://cdn.ais-online.de/m2/68/64068/images/62/47800462px1920x1920.jpg https://cdn.ais-online.de/m2/68/64068/images/36/47800436px1920x1920.jpg https://cdn.ais-online.de/m2/68/64068/images/50/47801050px1920x1920.jpg https://cdn.ais-online.de/m2/68/64068/images/27/47800627px1920x1920.jpg https://cdn.ais-online.de/m2/68/64068/images/70/47800670px1920x1920.jpg https://cdn.ais-online.de/m2/68/64068/images/34/47801534px1920x1920.jpg https://cdn.ais-online.de/m2/68/64068/images/51/47801451px1920x1920.jpg https://cdn.ais-online.de/m2/68/64068/images/98/47800798px1920x1920.jpg https://cdn.ais-online.de/m2/68/64068/images/20/47800520px1920x1920.jpg https://cdn.ais-online.de/m2/68/64068/images/61/47801261px1920x1920.jpg https://cdn.ais-online.de/m2/68/64068/images/55/47800355px1920x1920.jpg https://cdn.ais-online.de/m2/68/64068/images/97/47800397px1920x1920.jpg https://cdn.ais-online.de/m2/68/64068/images/19/47801319px1920x1920.jpg https://cdn.ais-online.de/m2/68/64068/images/87/47801487px1920x1920.jpg https://cdn.ais-online.de/m2/68/64068/images/95/47800895px1920x1920.jpg https://cdn.ais-online.de/m2/68/64068/images/84/47800784px1920x1920.jpg
Ground BEIGE | 3423128703603 | 206027303 | R 10 | nach Herstellerdekorkarte | beige, dunkelgrau, gelb, grau, grün, hellbeige, hellblau, hellgrau, orange, schwarz, weiß | Dekor | Polyvinylchlorid (PVC) | 2.000,00 | 23.000,00 | kleben | heterogen | Bfl-s1 | chemikalienbeständig gem. Herstellerangabe | E1 | Rolle | 25,00 | 2,45 | 3,20 | 9,00 | 0,02 | Allover | Ja | https://cdn.ais-online.de/m2/68/64068/images/36/47800436px1920x1920.jpg
Ground BLUE | 3423128703610 | 206027304 | R 10 | nach Herstellerdekorkarte | beige, dunkelgrau, gelb, grau, grün, hellbeige, hellblau, hellgrau, orange, schwarz, weiß | Dekor | Polyvinylchlorid (PVC) | 2.000,00 | 23.000,00 | kleben | heterogen | Bfl-s1 | chemikalienbeständig gem. Herstellerangabe | E1 | Rolle | 25,00 | 2,45 | 3,20 | 9,00 | 0,02 | Allover | Ja | https://cdn.ais-online.de/m2/68/64068/images/91/47800691px1920x1920.jpg
Ground BRICK | 3423128703627 | 206027305 | R 10 | nach Herstellerdekorkarte | beige, dunkelgrau, gelb, grau, grün, hellbeige, hellblau, hellgrau, orange, schwarz, weiß | Dekor | Polyvinylchlorid (PVC) | 2.000,00 | 23.000,00 | kleben | heterogen | Bfl-s1 | chemikalienbeständig gem. Herstellerangabe | E1 | Rolle | 25,00 | 2,45 | 3,20 | 9,00 | 0,02 | Allover | Ja | https://cdn.ais-online.de/m2/68/64068/images/04/47800604px1920x1920.jpg
Ground CHALK | 3423128703634 | 206027306 | R 10 | nach Herstellerdekorkarte | beige, dunkelgrau, gelb, grau, grün, hellbeige, hellblau, hellgrau, orange, schwarz, weiß | Dekor | Polyvinylchlorid (PVC) | 2.000,00 | 23.000,00 | kleben | heterogen | Bfl-s1 | chemikalienbeständig gem. Herstellerangabe | E1 | Rolle | 25,00 | 2,45 | 3,20 | 9,00 | 0,02 | Allover | Ja | https://cdn.ais-online.de/m2/68/64068/images/41/47801141px1920x1920.jpg
Ground GREEN | 3423128703641 | 206027307 | R 10 | nach Herstellerdekorkarte | beige, dunkelgrau, gelb, grau, grün, hellbeige, hellblau, hellgrau, orange, schwarz, weiß | Dekor | Polyvinylchlorid (PVC) | 2.000,00 | 23.000,00 | kleben | heterogen | Bfl-s1 | chemikalienbeständig gem. Herstellerangabe | E1 | Rolle | 25,00 | 2,45 | 3,20 | 9,00 | 0,02 | Allover | Ja | https://cdn.ais-online.de/m2/68/64068/images/18/47801018px1920x1920.jpg
Ground GREY | 3423128703658 | 206027308 | R 10 | nach Herstellerdekorkarte | beige, dunkelgrau, gelb, grau, grün, hellbeige, hellblau, hellgrau, orange, schwarz, weiß | Dekor | Polyvinylchlorid (PVC) | 2.000,00 | 23.000,00 | kleben | heterogen | Bfl-s1 | chemikalienbeständig gem. Herstellerangabe | E1 | Rolle | 25,00 | 2,45 | 3,20 | 9,00 | 0,02 | Allover | Ja | https://cdn.ais-online.de/m2/68/64068/images/10/47801710px1920x1920.jpg
Ground KAKI | 3423128703665 | 206027309 | R 10 | nach Herstellerdekorkarte | beige, dunkelgrau, gelb, grau, grün, hellbeige, hellblau, hellgrau, orange, schwarz, weiß | Dekor | Polyvinylchlorid (PVC) | 2.000,00 | 23.000,00 | kleben | heterogen | Bfl-s1 | chemikalienbeständig gem. Herstellerangabe | E1 | Rolle | 25,00 | 2,45 | 3,20 | 9,00 | 0,02 | Allover | Ja | https://cdn.ais-online.de/m2/68/64068/images/84/47800784px1920x1920.jpg
Ground LIGHT BLUE | 3423128703597 | 206027302 | R 10 | nach Herstellerdekorkarte | beige, dunkelgrau, gelb, grau, grün, hellbeige, hellblau, hellgrau, orange, schwarz, weiß | Dekor | Polyvinylchlorid (PVC) | 2.000,00 | 23.000,00 | kleben | heterogen | Bfl-s1 | chemikalienbeständig gem. Herstellerangabe | E1 | Rolle | 25,00 | 2,45 | 3,20 | 9,00 | 0,02 | Allover | Ja | https://cdn.ais-online.de/m2/68/64068/images/92/47801492px1920x1920.jpg
Ground LIGHT GREY | 3423128703573 | 206027300 | R 10 | nach Herstellerdekorkarte | beige, dunkelgrau, gelb, grau, grün, hellbeige, hellblau, hellgrau, orange, schwarz, weiß | Dekor | Polyvinylchlorid (PVC) | 2.000,00 | 23.000,00 | kleben | heterogen | Bfl-s1 | chemikalienbeständig gem. Herstellerangabe | E1 | Rolle | 25,00 | 2,45 | 3,20 | 9,00 | 0,02 | Allover | Ja | https://cdn.ais-online.de/m2/68/64068/images/31/47800831px1920x1920.jpg
Ground MEDIUM GREY | 3423128703580 | 206027301 | R 10 | nach Herstellerdekorkarte | beige, dunkelgrau, gelb, grau, grün, hellbeige, hellblau, hellgrau, orange, schwarz, weiß | Dekor | Polyvinylchlorid (PVC) | 2.000,00 | 23.000,00 | kleben | heterogen | Bfl-s1 | chemikalienbeständig gem. Herstellerangabe | E1 | Rolle | 25,00 | 2,45 | 3,20 | 9,00 | 0,02 | Allover | Ja | https://cdn.ais-online.de/m2/68/64068/images/17/47801317px1920x1920.jpg
Ground OCHRE | 3423128703672 | 206027310 | R 10 | nach Herstellerdekorkarte | beige, dunkelgrau, gelb, grau, grün, hellbeige, hellblau, hellgrau, orange, schwarz, weiß | Dekor | Polyvinylchlorid (PVC) | 2.000,00 | 23.000,00 | kleben | heterogen | Bfl-s1 | chemikalienbeständig gem. Herstellerangabe | E1 | Rolle | 25,00 | 2,45 | 3,20 | 9,00 | 0,02 | Allover | Ja | https://cdn.ais-online.de/m2/68/64068/images/08/47801408px1920x1920.jpg
Ice 2 BLACK & WHITE | 3423128703702 | 206027313 | R 10 | nach Herstellerdekorkarte | beige, dunkelgrau, gelb, grau, grün, hellbeige, hellblau, hellgrau, orange, schwarz, weiß | Dekor | Polyvinylchlorid (PVC) | 2.000,00 | 23.000,00 | kleben | heterogen | Bfl-s1 | chemikalienbeständig gem. Herstellerangabe | E1 | Rolle | 25,00 | 2,45 | 3,20 | 9,00 | 0,02 | Allover | Ja | https://cdn.ais-online.de/m2/68/64068/images/45/47800845px1920x1920.jpg
Ice BEIGE | 3423128703689 | 206027311 | R 10 | nach Herstellerdekorkarte | beige, dunkelgrau, gelb, grau, grün, hellbeige, hellblau, hellgrau, orange, schwarz, weiß | Dekor | Polyvinylchlorid (PVC) | 2.000,00 | 23.000,00 | kleben | heterogen | Bfl-s1 | chemikalienbeständig gem. Herstellerangabe | E1 | Rolle | 25,00 | 2,45 | 3,20 | 9,00 | 0,02 | Allover | Ja | https://cdn.ais-online.de/m2/68/64068/images/62/47800462px1920x1920.jpg
Ice BLACK | 3423128703696 | 206027312 | R 10 | nach Herstellerdekorkarte | beige, dunkelgrau, gelb, grau, grün, hellbeige, hellblau, hellgrau, orange, schwarz, weiß | Dekor | Polyvinylchlorid (PVC) | 2.000,00 | 23.000,00 | kleben | heterogen | Bfl-s1 | chemikalienbeständig gem. Herstellerangabe | E1 | Rolle | 25,00 | 2,45 | 3,20 | 9,00 | 0,02 | Allover | Ja | https://cdn.ais-online.de/m2/68/64068/images/70/47800670px1920x1920.jpg
Ice DARK BEIGE | 3423128703719 | 206027314 | R 10 | nach Herstellerdekorkarte | beige, dunkelgrau, gelb, grau, grün, hellbeige, hellblau, hellgrau, orange, schwarz, weiß | Dekor | Polyvinylchlorid (PVC) | 2.000,00 | 23.000,00 | kleben | heterogen | Bfl-s1 | chemikalienbeständig gem. Herstellerangabe | E1 | Rolle | 25,00 | 2,45 | 3,20 | 9,00 | 0,02 | Allover | Ja | https://cdn.ais-online.de/m2/68/64068/images/97/47800397px1920x1920.jpg
Ice DARK GREY | 3423128703726 | 206027315 | R 10 | nach Herstellerdekorkarte | beige, dunkelgrau, gelb, grau, grün, hellbeige, hellblau, hellgrau, orange, schwarz, weiß | Dekor | Polyvinylchlorid (PVC) | 2.000,00 | 23.000,00 | kleben | heterogen | Bfl-s1 | chemikalienbeständig gem. Herstellerangabe | E1 | Rolle | 25,00 | 2,45 | 3,20 | 9,00 | 0,02 | Allover | Ja | https://cdn.ais-online.de/m2/68/64068/images/34/47801534px1920x1920.jpg
Ice FRESH ALMOND | 3423128703733 | 206027316 | R 10 | nach Herstellerdekorkarte | beige, dunkelgrau, gelb, grau, grün, hellbeige, hellblau, hellgrau, orange, schwarz, weiß | Dekor | Polyvinylchlorid (PVC) | 2.000,00 | 23.000,00 | kleben | heterogen | Bfl-s1 | chemikalienbeständig gem. Herstellerangabe | E1 | Rolle | 25,00 | 2,45 | 3,20 | 9,00 | 0,02 | Allover | Ja | https://cdn.ais-online.de/m2/68/64068/images/91/47801691px1920x1920.jpg
Ice FRESH GREEN | 3423128703740 | 206027317 | R 10 | nach Herstellerdekorkarte | beige, dunkelgrau, gelb, grau, grün, hellbeige, hellblau, hellgrau, orange, schwarz, weiß | Dekor | Polyvinylchlorid (PVC) | 2.000,00 | 23.000,00 | kleben | heterogen | Bfl-s1 | chemikalienbeständig gem. Herstellerangabe | E1 | Rolle | 25,00 | 2,45 | 3,20 | 9,00 | 0,02 | Allover | Ja | https://cdn.ais-online.de/m2/68/64068/images/50/47801050px1920x1920.jpg
Ice FRESH SKY | 3423128703757 | 206027318 | R 10 | nach Herstellerdekorkarte | beige, dunkelgrau, gelb, grau, grün, hellbeige, hellblau, hellgrau, orange, schwarz, weiß | Dekor | Polyvinylchlorid (PVC) | 2.000,00 | 23.000,00 | kleben | heterogen | Bfl-s1 | chemikalienbeständig gem. Herstellerangabe | E1 | Rolle | 25,00 | 2,45 | 3,20 | 9,00 | 0,02 | Allover | Ja | https://cdn.ais-online.de/m2/68/64068/images/51/47801451px1920x1920.jpg
Ice FRESH YELLOW | 3423128703764 | 206027319 | R 10 | nach Herstellerdekorkarte | beige, dunkelgrau, gelb, grau, grün, hellbeige, hellblau, hellgrau, orange, schwarz, weiß | Dekor | Polyvinylchlorid (PVC) | 2.000,00 | 23.000,00 | kleben | heterogen | Bfl-s1 | chemikalienbeständig gem. Herstellerangabe | E1 | Rolle | 25,00 | 2,45 | 3,20 | 9,00 | 0,02 | Allover | Ja | https://cdn.ais-online.de/m2/68/64068/images/77/47801177px1920x1920.jpg
Ice LIGHT GREY | 3423128703771 | 206027320 | R 10 | nach Herstellerdekorkarte | beige, dunkelgrau, gelb, grau, grün, hellbeige, hellblau, hellgrau, orange, schwarz, weiß | Dekor | Polyvinylchlorid (PVC) | 2.000,00 | 23.000,00 | kleben | heterogen | Bfl-s1 | chemikalienbeständig gem. Herstellerangabe | E1 | Rolle | 25,00 | 2,45 | 3,20 | 9,00 | 0,02 | Allover | Ja | https://cdn.ais-online.de/m2/68/64068/images/95/47800895px1920x1920.jpg
Ice MEDIUM GREY | 3423128703788 | 206027321 | R 10 | nach Herstellerdekorkarte | beige, dunkelgrau, gelb, grau, grün, hellbeige, hellblau, hellgrau, orange, schwarz, weiß | Dekor | Polyvinylchlorid (PVC) | 2.000,00 | 23.000,00 | kleben | heterogen | Bfl-s1 | chemikalienbeständig gem. Herstellerangabe | E1 | Rolle | 25,00 | 2,45 | 3,20 | 9,00 | 0,02 | Allover | Ja | https://cdn.ais-online.de/m2/68/64068/images/98/47800798px1920x1920.jpg
Ice NUDE | 3423128703795 | 206027322 | R 10 | nach Herstellerdekorkarte | beige, dunkelgrau, gelb, grau, grün, hellbeige, hellblau, hellgrau, orange, schwarz, weiß | Dekor | Polyvinylchlorid (PVC) | 2.000,00 | 23.000,00 | kleben | heterogen | Bfl-s1 | chemikalienbeständig gem. Herstellerangabe | E1 | Rolle | 25,00 | 2,45 | 3,20 | 9,00 | 0,02 | Allover | Ja | https://cdn.ais-online.de/m2/68/64068/images/49/47801549px1920x1920.jpg
Ice TERRACOTTA | 3423128703801 | 206027323 | R 10 | nach Herstellerdekorkarte | beige, dunkelgrau, gelb, grau, grün, hellbeige, hellblau, hellgrau, orange, schwarz, weiß | Dekor | Polyvinylchlorid (PVC) | 2.000,00 | 23.000,00 | kleben | heterogen | Bfl-s1 | chemikalienbeständig gem. Herstellerangabe | E1 | Rolle | 25,00 | 2,45 | 3,20 | 9,00 | 0,02 | Allover | Ja | https://cdn.ais-online.de/m2/68/64068/images/86/47801686px1920x1920.jpg
Ice WHITE | 3423128703818 | 206027324 | R 10 | nach Herstellerdekorkarte | beige, dunkelgrau, gelb, grau, grün, hellbeige, hellblau, hellgrau, orange, schwarz, weiß | Dekor | Polyvinylchlorid (PVC) | 2.000,00 | 23.000,00 | kleben | heterogen | Bfl-s1 | chemikalienbeständig gem. Herstellerangabe | E1 | Rolle | 25,00 | 2,45 | 3,20 | 9,00 | 0,02 | Allover | Ja | https://cdn.ais-online.de/m2/68/64068/images/19/47801319px1920x1920.jpg
Plazza 2 BEIGE | 3423128703825 | 206027325 | R 10 | nach Herstellerdekorkarte | beige, dunkelgrau, gelb, grau, grün, hellbeige, hellblau, hellgrau, orange, schwarz, weiß | Dekor | Polyvinylchlorid (PVC) | 2.000,00 | 23.000,00 | kleben | heterogen | Bfl-s1 | chemikalienbeständig gem. Herstellerangabe | E1 | Rolle | 25,00 | 2,45 | 3,20 | 9,00 | 0,02 | Allover | Ja | https://cdn.ais-online.de/m2/68/64068/images/61/47801261px1920x1920.jpg
Plazza 2 BLACK | 3423128703832 | 206027326 | R 10 | nach Herstellerdekorkarte | beige, dunkelgrau, gelb, grau, grün, hellbeige, hellblau, hellgrau, orange, schwarz, weiß | Dekor | Polyvinylchlorid (PVC) | 2.000,00 | 23.000,00 | kleben | heterogen | Bfl-s1 | chemikalienbeständig gem. Herstellerangabe | E1 | Rolle | 25,00 | 2,45 | 3,20 | 9,00 | 0,02 | Allover | Ja | https://cdn.ais-online.de/m2/68/64068/images/94/47801394px1920x1920.jpg
Plazza 2 CORAL | 3423128703849 | 206027327 | R 10 | nach Herstellerdekorkarte | beige, dunkelgrau, gelb, grau, grün, hellbeige, hellblau, hellgrau, orange, schwarz, weiß | Dekor | Polyvinylchlorid (PVC) | 2.000,00 | 23.000,00 | kleben | heterogen | Bfl-s1 | chemikalienbeständig gem. Herstellerangabe | E1 | Rolle | 25,00 | 2,45 | 3,20 | 9,00 | 0,02 | Allover | Ja | https://cdn.ais-online.de/m2/68/64068/images/55/47800355px1920x1920.jpg
Plazza 2 DARK BLUE | 3423128703856 | 206027328 | R 10 | nach Herstellerdekorkarte | beige, dunkelgrau, gelb, grau, grün, hellbeige, hellblau, hellgrau, orange, schwarz, weiß | Dekor | Polyvinylchlorid (PVC) | 2.000,00 | 23.000,00 | kleben | heterogen | Bfl-s1 | chemikalienbeständig gem. Herstellerangabe | E1 | Rolle | 25,00 | 2,45 | 3,20 | 9,00 | 0,02 | Allover | Ja | https://cdn.ais-online.de/m2/68/64068/images/87/47801487px1920x1920.jpg
Plazza 2 GREEN | 3423128703863 | 206027329 | R 10 | nach Herstellerdekorkarte | beige, dunkelgrau, gelb, grau, grün, hellbeige, hellblau, hellgrau, orange, schwarz, weiß | Dekor | Polyvinylchlorid (PVC) | 2.000,00 | 23.000,00 | kleben | heterogen | Bfl-s1 | chemikalienbeständig gem. Herstellerangabe | E1 | Rolle | 25,00 | 2,45 | 3,20 | 9,00 | 0,02 | Allover | Ja | https://cdn.ais-online.de/m2/68/64068/images/20/47800520px1920x1920.jpg
Plazza 2 OCHRE | 3423128703870 | 206027330 | R 10 | nach Herstellerdekorkarte | beige, dunkelgrau, gelb, grau, grün, hellbeige, hellblau, hellgrau, orange, schwarz, weiß | Dekor | Polyvinylchlorid (PVC) | 2.000,00 | 23.000,00 | kleben | heterogen | Bfl-s1 | chemikalienbeständig gem. Herstellerangabe | E1 | Rolle | 25,00 | 2,45 | 3,20 | 9,00 | 0,02 | Allover | Ja | https://cdn.ais-online.de/m2/68/64068/images/27/47800627px1920x1920.jpg
Plazza 2 YELLOW | 3423128703887 | 206027331 | R 10 | nach Herstellerdekorkarte | beige, dunkelgrau, gelb, grau, grün, hellbeige, hellblau, hellgrau, orange, schwarz, weiß | Dekor | Polyvinylchlorid (PVC) | 2.000,00 | 23.000,00 | kleben | heterogen | Bfl-s1 | chemikalienbeständig gem. Herstellerangabe | E1 | Rolle | 25,00 | 2,45 | 3,20 | 9,00 | 0,02 | Allover | Ja | https://cdn.ais-online.de/m2/68/64068/images/50/47800850px1920x1920.jpg
Sprinkle COOL MIX | 3423128703894 | 206027332 | R 10 | nach Herstellerdekorkarte | beige, dunkelgrau, gelb, grau, grün, hellbeige, hellblau, hellgrau, orange, schwarz, weiß | Dekor | Polyvinylchlorid (PVC) | 2.000,00 | 23.000,00 | kleben | heterogen | Bfl-s1 | chemikalienbeständig gem. Herstellerangabe | E1 | Rolle | 25,00 | 2,45 | 3,20 | 9,00 | 0,02 | Allover | Ja | https://cdn.ais-online.de/m2/68/64068/images/98/47801298px1920x1920.jpg
Sprinkle NEUTRAL | 3423128703900 | 206027333 | R 10 | nach Herstellerdekorkarte | beige, dunkelgrau, gelb, grau, grün, hellbeige, hellblau, hellgrau, orange, schwarz, weiß | Dekor | Polyvinylchlorid (PVC) | 2.000,00 | 23.000,00 | kleben | heterogen | Bfl-s1 | chemikalienbeständig gem. Herstellerangabe | E1 | Rolle | 25,00 | 2,45 | 3,20 | 9,00 | 0,02 | Allover | Ja | https://cdn.ais-online.de/m2/68/64068/images/18/47800918px1920x1920.jpg
Sprinkle WARM MIX | 3423128703917 | 206027334 | R 10 | nach Herstellerdekorkarte | beige, dunkelgrau, gelb, grau, grün, hellbeige, hellblau, hellgrau, orange, schwarz, weiß | Dekor | Polyvinylchlorid (PVC) | 2.000,00 | 23.000,00 | kleben | heterogen | Bfl-s1 | chemikalienbeständig gem. Herstellerangabe | E1 | Rolle | 25,00 | 2,45 | 3,20 | 9,00 | 0,02 | Allover | Ja | https://cdn.ais-online.de/m2/68/64068/images/44/47801644px1920x1920.jpg
powered by Heinze