## Tarkett Holding
Tarkett Holding
Name | GTIN | HAN | Bewertungsgruppe Rutschgefahr | Dekor | Farbton | Feucht- / Nassraum | Oberfläche | Werkstoff | Breite (mm) | Länge (mm) | Befestigung | Brandverhalten | Chemische Beständigkeit | Formaldehyd Emissionsklasse | Lieferform | RTS Emissionsklasse | Anteil Recyclingmaterial (%) | Gesamtdicke Belag (mm) | Gewicht (kg/m²) | Wärmedurchlasswiderstand (m²*K/W) | Muster-Typ | ReStart Ready | Bilder
Tarkett Granit Safe.T |  |  | R 10 | nach Herstellerdekorkarte | beige, blau, dunkelbeige, dunkelblau, dunkelgrau, grau, grün, hellbeige, hellblau, hellgrau, hellgrün, hellrot, rot, schwarz | geeignet für Nassraum | Dekor | Polyvinylchlorid (PVC) | 2.000,00 | 25.000,00 | kleben | Bfl-s1 | chemikalienbeständig gem. Herstellerangabe | E1 | Rolle | M1 | 25,50 | 2,00 | 2,95 | 0,01 | Allover | Ja | https://cdn.ais-online.de/m2/68/64068/images/12/47801212px1920x1920.jpg https://cdn.ais-online.de/m2/68/64068/images/14/47800414px1920x1920.jpg https://cdn.ais-online.de/m2/68/64068/images/39/47801039px1920x1920.jpg https://cdn.ais-online.de/m2/68/64068/images/68/47801168px1920x1920.jpg https://cdn.ais-online.de/m2/68/64068/images/45/47801345px1920x1920.jpg https://cdn.ais-online.de/m2/68/64068/images/12/47800412px1920x1920.jpg https://cdn.ais-online.de/m2/68/64068/images/99/47801399px1920x1920.jpg https://cdn.ais-online.de/m2/68/64068/images/86/47801186px1920x1920.jpg https://cdn.ais-online.de/m2/68/64068/images/06/47801606px1920x1920.jpg https://cdn.ais-online.de/m2/68/64068/images/56/47800856px1920x1920.jpg https://cdn.ais-online.de/m2/68/64068/images/71/47801371px1920x1920.jpg https://cdn.ais-online.de/m2/68/64068/images/95/47800795px1920x1920.jpg https://cdn.ais-online.de/m2/68/64068/images/88/47800988px1920x1920.jpg https://cdn.ais-online.de/m2/68/64068/images/13/47801413px1920x1920.jpg https://cdn.ais-online.de/m2/68/64068/images/76/47800876px1920x1920.jpg https://cdn.ais-online.de/m2/68/64068/images/15/47801515px1920x1920.jpg https://cdn.ais-online.de/m2/68/64068/images/49/47801149px1920x1920.jpg https://cdn.ais-online.de/m2/68/64068/images/86/47800586px1920x1920.jpg https://cdn.ais-online.de/m2/68/64068/images/25/47801325px1920x1920.jpg https://cdn.ais-online.de/m2/68/64068/images/75/47801575px1920x1920.jpg https://cdn.ais-online.de/m2/68/64068/images/90/47801290px1920x1920.jpg https://cdn.ais-online.de/m2/68/64068/images/43/47801343px1920x1920.jpg https://cdn.ais-online.de/m2/68/64068/images/27/47801327px1920x1920.jpg https://cdn.ais-online.de/m2/68/64068/images/06/47800806px1920x1920.jpg
Granit BLACK 0506 | 7393799251030 | 21153506 | R 10 | nach Herstellerdekorkarte | beige, blau, dunkelbeige, dunkelblau, dunkelgrau, grau, grün, hellbeige, hellblau, hellgrau, hellgrün, hellrot, rot, schwarz | geeignet für Nassraum | Dekor | Polyvinylchlorid (PVC) | 2.000,00 | 25.000,00 | kleben | Bfl-s1 | chemikalienbeständig gem. Herstellerangabe | E1 | Rolle | M1 | 25,50 | 2,00 | 2,95 | 0,01 | Allover | Ja | https://cdn.ais-online.de/m2/68/64068/images/76/47800876px1920x1920.jpg
Granit BLACK GREY 0505 | 7393799251023 | 21153505 | R 10 | nach Herstellerdekorkarte | beige, blau, dunkelbeige, dunkelblau, dunkelgrau, grau, grün, hellbeige, hellblau, hellgrau, hellgrün, hellrot, rot, schwarz | geeignet für Nassraum | Dekor | Polyvinylchlorid (PVC) | 2.000,00 | 25.000,00 | kleben | Bfl-s1 | chemikalienbeständig gem. Herstellerangabe | E1 | Rolle | M1 | 25,50 | 2,00 | 2,95 | 0,01 | Allover | Ja | https://cdn.ais-online.de/m2/68/64068/images/13/47801413px1920x1920.jpg
Granit BLUE 0515 | 7393799251085 | 21153515 | R 10 | nach Herstellerdekorkarte | beige, blau, dunkelbeige, dunkelblau, dunkelgrau, grau, grün, hellbeige, hellblau, hellgrau, hellgrün, hellrot, rot, schwarz | geeignet für Nassraum | Dekor | Polyvinylchlorid (PVC) | 2.000,00 | 25.000,00 | kleben | Bfl-s1 | chemikalienbeständig gem. Herstellerangabe | E1 | Rolle | M1 | 25,50 | 2,00 | 2,95 | 0,01 | Allover | Ja | https://cdn.ais-online.de/m2/68/64068/images/68/47801168px1920x1920.jpg
Granit CLEY 0513 | 7393799251061 | 21153513 | R 10 | nach Herstellerdekorkarte | beige, blau, dunkelbeige, dunkelblau, dunkelgrau, grau, grün, hellbeige, hellblau, hellgrau, hellgrün, hellrot, rot, schwarz | geeignet für Nassraum | Dekor | Polyvinylchlorid (PVC) | 2.000,00 | 25.000,00 | kleben | Bfl-s1 | chemikalienbeständig gem. Herstellerangabe | E1 | Rolle | M1 | 25,50 | 2,00 | 2,95 | 0,01 | Allover | Ja | https://cdn.ais-online.de/m2/68/64068/images/39/47801039px1920x1920.jpg
Granit DARK GREY 0504 | 7393799251016 | 21153504 | R 10 | nach Herstellerdekorkarte | beige, blau, dunkelbeige, dunkelblau, dunkelgrau, grau, grün, hellbeige, hellblau, hellgrau, hellgrün, hellrot, rot, schwarz | geeignet für Nassraum | Dekor | Polyvinylchlorid (PVC) | 2.000,00 | 25.000,00 | kleben | Bfl-s1 | chemikalienbeständig gem. Herstellerangabe | E1 | Rolle | M1 | 25,50 | 2,00 | 2,95 | 0,01 | Allover | Ja | https://cdn.ais-online.de/m2/68/64068/images/15/47801515px1920x1920.jpg
Granit DARK SAND 0508 | 7393799251047 | 21153508 | R 10 | nach Herstellerdekorkarte | beige, blau, dunkelbeige, dunkelblau, dunkelgrau, grau, grün, hellbeige, hellblau, hellgrau, hellgrün, hellrot, rot, schwarz | geeignet für Nassraum | Dekor | Polyvinylchlorid (PVC) | 2.000,00 | 25.000,00 | kleben | Bfl-s1 | chemikalienbeständig gem. Herstellerangabe | E1 | Rolle | M1 | 25,50 | 2,00 | 2,95 | 0,01 | Allover | Ja | https://cdn.ais-online.de/m2/68/64068/images/12/47801212px1920x1920.jpg
Granit GREY 0503 | 7393799251009 | 21153503 | R 10 | nach Herstellerdekorkarte | beige, blau, dunkelbeige, dunkelblau, dunkelgrau, grau, grün, hellbeige, hellblau, hellgrau, hellgrün, hellrot, rot, schwarz | geeignet für Nassraum | Dekor | Polyvinylchlorid (PVC) | 2.000,00 | 25.000,00 | kleben | Bfl-s1 | chemikalienbeständig gem. Herstellerangabe | E1 | Rolle | M1 | 25,50 | 2,00 | 2,95 | 0,01 | Allover | Ja | https://cdn.ais-online.de/m2/68/64068/images/90/47801290px1920x1920.jpg
Granit LIGHT AQUA 0517 | 7393799251146 | 21153517 | R 10 | nach Herstellerdekorkarte | beige, blau, dunkelbeige, dunkelblau, dunkelgrau, grau, grün, hellbeige, hellblau, hellgrau, hellgrün, hellrot, rot, schwarz | geeignet für Nassraum | Dekor | Polyvinylchlorid (PVC) | 2.000,00 | 25.000,00 | kleben | Bfl-s1 | chemikalienbeständig gem. Herstellerangabe | E1 | Rolle | M1 | 25,50 | 2,00 | 2,95 | 0,01 | Allover | Ja | https://cdn.ais-online.de/m2/68/64068/images/25/47801325px1920x1920.jpg
Granit LIGHT BLUE 0516 | 7393799251139 | 21153516 | R 10 | nach Herstellerdekorkarte | beige, blau, dunkelbeige, dunkelblau, dunkelgrau, grau, grün, hellbeige, hellblau, hellgrau, hellgrün, hellrot, rot, schwarz | geeignet für Nassraum | Dekor | Polyvinylchlorid (PVC) | 2.000,00 | 25.000,00 | kleben | Bfl-s1 | chemikalienbeständig gem. Herstellerangabe | E1 | Rolle | M1 | 25,50 | 2,00 | 2,95 | 0,01 | Allover | Ja | https://cdn.ais-online.de/m2/68/64068/images/86/47801186px1920x1920.jpg
Granit LIGHT GREEN 0518 | 7393799251092 | 21153518 | R 10 | nach Herstellerdekorkarte | beige, blau, dunkelbeige, dunkelblau, dunkelgrau, grau, grün, hellbeige, hellblau, hellgrau, hellgrün, hellrot, rot, schwarz | geeignet für Nassraum | Dekor | Polyvinylchlorid (PVC) | 2.000,00 | 25.000,00 | kleben | Bfl-s1 | chemikalienbeständig gem. Herstellerangabe | E1 | Rolle | M1 | 25,50 | 2,00 | 2,95 | 0,01 | Allover | Ja | https://cdn.ais-online.de/m2/68/64068/images/71/47801371px1920x1920.jpg
Granit LIGHT GREY 0502 | 7393799250903 | 21153502 | R 10 | nach Herstellerdekorkarte | beige, blau, dunkelbeige, dunkelblau, dunkelgrau, grau, grün, hellbeige, hellblau, hellgrau, hellgrün, hellrot, rot, schwarz | geeignet für Nassraum | Dekor | Polyvinylchlorid (PVC) | 2.000,00 | 25.000,00 | kleben | Bfl-s1 | chemikalienbeständig gem. Herstellerangabe | E1 | Rolle | M1 | 25,50 | 2,00 | 2,95 | 0,01 | Allover | Ja | https://cdn.ais-online.de/m2/68/64068/images/45/47801345px1920x1920.jpg
Granit LIGHT SAND 0507 | 7393799251108 | 21153507 | R 10 | nach Herstellerdekorkarte | beige, blau, dunkelbeige, dunkelblau, dunkelgrau, grau, grün, hellbeige, hellblau, hellgrau, hellgrün, hellrot, rot, schwarz | geeignet für Nassraum | Dekor | Polyvinylchlorid (PVC) | 2.000,00 | 25.000,00 | kleben | Bfl-s1 | chemikalienbeständig gem. Herstellerangabe | E1 | Rolle | M1 | 25,50 | 2,00 | 2,95 | 0,01 | Allover | Ja | https://cdn.ais-online.de/m2/68/64068/images/06/47800806px1920x1920.jpg
Granit SAND 0511 | 7393799251115 | 21153511 | R 10 | nach Herstellerdekorkarte | beige, blau, dunkelbeige, dunkelblau, dunkelgrau, grau, grün, hellbeige, hellblau, hellgrau, hellgrün, hellrot, rot, schwarz | geeignet für Nassraum | Dekor | Polyvinylchlorid (PVC) | 2.000,00 | 25.000,00 | kleben | Bfl-s1 | chemikalienbeständig gem. Herstellerangabe | E1 | Rolle | M1 | 25,50 | 2,00 | 2,95 | 0,01 | Allover | Ja | https://cdn.ais-online.de/m2/68/64068/images/06/47801606px1920x1920.jpg
Granit SOFT AQUA 0523 | 7393799251238 | 21153523 | R 10 | nach Herstellerdekorkarte | beige, blau, dunkelbeige, dunkelblau, dunkelgrau, grau, grün, hellbeige, hellblau, hellgrau, hellgrün, hellrot, rot, schwarz | geeignet für Nassraum | Dekor | Polyvinylchlorid (PVC) | 2.000,00 | 25.000,00 | kleben | Bfl-s1 | chemikalienbeständig gem. Herstellerangabe | E1 | Rolle | M1 | 25,50 | 2,00 | 2,95 | 0,01 | Allover | Ja | https://cdn.ais-online.de/m2/68/64068/images/95/47800795px1920x1920.jpg
Granit SOFT BLACK 0519 | 7393799251207 | 21153519 | R 10 | nach Herstellerdekorkarte | beige, blau, dunkelbeige, dunkelblau, dunkelgrau, grau, grün, hellbeige, hellblau, hellgrau, hellgrün, hellrot, rot, schwarz | geeignet für Nassraum | Dekor | Polyvinylchlorid (PVC) | 2.000,00 | 25.000,00 | kleben | Bfl-s1 | chemikalienbeständig gem. Herstellerangabe | E1 | Rolle | M1 | 25,50 | 2,00 | 2,95 | 0,01 | Allover | Ja | https://cdn.ais-online.de/m2/68/64068/images/14/47800414px1920x1920.jpg
Granit SOFT BRICK 0633 | 7393799251320 | 21153633 | R 10 | nach Herstellerdekorkarte | beige, blau, dunkelbeige, dunkelblau, dunkelgrau, grau, grün, hellbeige, hellblau, hellgrau, hellgrün, hellrot, rot, schwarz | geeignet für Nassraum | Dekor | Polyvinylchlorid (PVC) | 2.000,00 | 25.000,00 | kleben | Bfl-s1 | chemikalienbeständig gem. Herstellerangabe | E1 | Rolle | M1 | 25,50 | 2,00 | 2,95 | 0,01 | Allover | Ja | https://cdn.ais-online.de/m2/68/64068/images/49/47801149px1920x1920.jpg
Granit SOFT DARK BLUE 0521 | 7393799251221 | 21153521 | R 10 | nach Herstellerdekorkarte | beige, blau, dunkelbeige, dunkelblau, dunkelgrau, grau, grün, hellbeige, hellblau, hellgrau, hellgrün, hellrot, rot, schwarz | geeignet für Nassraum | Dekor | Polyvinylchlorid (PVC) | 2.000,00 | 25.000,00 | kleben | Bfl-s1 | chemikalienbeständig gem. Herstellerangabe | E1 | Rolle | M1 | 25,50 | 2,00 | 2,95 | 0,01 | Allover | Ja | https://cdn.ais-online.de/m2/68/64068/images/56/47800856px1920x1920.jpg
Granit SOFT DUSTY YELLOW 0909 | 7393799251337 | 21153909 | R 10 | nach Herstellerdekorkarte | beige, blau, dunkelbeige, dunkelblau, dunkelgrau, grau, grün, hellbeige, hellblau, hellgrau, hellgrün, hellrot, rot, schwarz | geeignet für Nassraum | Dekor | Polyvinylchlorid (PVC) | 2.000,00 | 25.000,00 | kleben | Bfl-s1 | chemikalienbeständig gem. Herstellerangabe | E1 | Rolle | M1 | 25,50 | 2,00 | 2,95 | 0,01 | Allover | Ja | https://cdn.ais-online.de/m2/68/64068/images/99/47801399px1920x1920.jpg
Granit SOFT LIGHT GREY 0524 | 7393799251306 | 21153524 | R 10 | nach Herstellerdekorkarte | beige, blau, dunkelbeige, dunkelblau, dunkelgrau, grau, grün, hellbeige, hellblau, hellgrau, hellgrün, hellrot, rot, schwarz | geeignet für Nassraum | Dekor | Polyvinylchlorid (PVC) | 2.000,00 | 25.000,00 | kleben | Bfl-s1 | chemikalienbeständig gem. Herstellerangabe | E1 | Rolle | M1 | 25,50 | 2,00 | 2,95 | 0,01 | Allover | Ja | https://cdn.ais-online.de/m2/68/64068/images/75/47801575px1920x1920.jpg
Granit SOFT PALE BRICK 0571 | 7393799251313 | 21153571 | R 10 | nach Herstellerdekorkarte | beige, blau, dunkelbeige, dunkelblau, dunkelgrau, grau, grün, hellbeige, hellblau, hellgrau, hellgrün, hellrot, rot, schwarz | geeignet für Nassraum | Dekor | Polyvinylchlorid (PVC) | 2.000,00 | 25.000,00 | kleben | Bfl-s1 | chemikalienbeständig gem. Herstellerangabe | E1 | Rolle | M1 | 25,50 | 2,00 | 2,95 | 0,01 | Allover | Ja | https://cdn.ais-online.de/m2/68/64068/images/27/47801327px1920x1920.jpg
Granit SOFT WHITE SAND 0520 | 7393799251214 | 21153520 | R 10 | nach Herstellerdekorkarte | beige, blau, dunkelbeige, dunkelblau, dunkelgrau, grau, grün, hellbeige, hellblau, hellgrau, hellgrün, hellrot, rot, schwarz | geeignet für Nassraum | Dekor | Polyvinylchlorid (PVC) | 2.000,00 | 25.000,00 | kleben | Bfl-s1 | chemikalienbeständig gem. Herstellerangabe | E1 | Rolle | M1 | 25,50 | 2,00 | 2,95 | 0,01 | Allover | Ja | https://cdn.ais-online.de/m2/68/64068/images/88/47800988px1920x1920.jpg
Granit WARM SAND 0509 | 7393799251054 | 21153509 | R 10 | nach Herstellerdekorkarte | beige, blau, dunkelbeige, dunkelblau, dunkelgrau, grau, grün, hellbeige, hellblau, hellgrau, hellgrün, hellrot, rot, schwarz | geeignet für Nassraum | Dekor | Polyvinylchlorid (PVC) | 2.000,00 | 25.000,00 | kleben | Bfl-s1 | chemikalienbeständig gem. Herstellerangabe | E1 | Rolle | M1 | 25,50 | 2,00 | 2,95 | 0,01 | Allover | Ja | https://cdn.ais-online.de/m2/68/64068/images/43/47801343px1920x1920.jpg
Granit WHITE BEIGE 0512 | 7393799251122 | 21153512 | R 10 | nach Herstellerdekorkarte | beige, blau, dunkelbeige, dunkelblau, dunkelgrau, grau, grün, hellbeige, hellblau, hellgrau, hellgrün, hellrot, rot, schwarz | geeignet für Nassraum | Dekor | Polyvinylchlorid (PVC) | 2.000,00 | 25.000,00 | kleben | Bfl-s1 | chemikalienbeständig gem. Herstellerangabe | E1 | Rolle | M1 | 25,50 | 2,00 | 2,95 | 0,01 | Allover | Ja | https://cdn.ais-online.de/m2/68/64068/images/12/47800412px1920x1920.jpg
Granit WHITE GREEN 0514 | 7393799251078 | 21153514 | R 10 | nach Herstellerdekorkarte | beige, blau, dunkelbeige, dunkelblau, dunkelgrau, grau, grün, hellbeige, hellblau, hellgrau, hellgrün, hellrot, rot, schwarz | geeignet für Nassraum | Dekor | Polyvinylchlorid (PVC) | 2.000,00 | 25.000,00 | kleben | Bfl-s1 | chemikalienbeständig gem. Herstellerangabe | E1 | Rolle | M1 | 25,50 | 2,00 | 2,95 | 0,01 | Allover | Ja | https://cdn.ais-online.de/m2/68/64068/images/86/47800586px1920x1920.jpg
powered by Heinze