## Tarkett Holding
Tarkett Holding
Name | GTIN | HAN | Bewertungsgruppe Rutschgefahr | Dekor | Farbton | Oberfläche | Werkstoff | Breite (mm) | Länge (mm) | Befestigung | Chemische Beständigkeit | Cradle to Cradle® | Formaldehyd Emissionsklasse | Lieferform | RTS Emissionsklasse | Anteil Recyclingmaterial (%) | Gesamtdicke Belag (mm) | Gewicht (kg/m²) | Trittschallverbesserungsmaß (dB) | Wärmeleitfähigkeit (W/(m*K)) | Muster-Typ | ReStart Ready | Bilder
Tarkett Veneto xf² (2,5 mm) |  |  | R 9 | nach Herstellerdekorkarte | blau, braun, dunkelblau, dunkelgrau, dunkelrot, gelb, grau, grün, hellbeige, hellblau, hellgrau, orange, rot, schwarz, weiß | Dekor | Linoleum | 2.000,00 | 32.000,00 | kleben | fettbeständig, ölbeständig, säurebeständig | Silber | E1 | Rolle | M1 | 36,00 | 2,50 | 2,90 | 6,00 | 0,17 | Allover | Ja | https://cdn.ais-online.de/m2/68/64068/images/14/45733114px1000x1000.jpg https://cdn.ais-online.de/m2/68/64068/images/96/45735796px1000x1000.jpg https://cdn.ais-online.de/m2/68/64068/images/46/45731946px1000x1000.jpg https://cdn.ais-online.de/m2/68/64068/images/30/45737130px1000x1000.jpg https://cdn.ais-online.de/m2/68/64068/images/70/45737170px1000x1000.jpg https://cdn.ais-online.de/m2/68/64068/images/24/45734824px1000x1000.jpg https://cdn.ais-online.de/m2/68/64068/images/72/45732872px1000x1000.jpg https://cdn.ais-online.de/m2/68/64068/images/92/45735592px1000x1000.jpg https://cdn.ais-online.de/m2/68/64068/images/74/45735174px1000x1000.jpg https://cdn.ais-online.de/m2/68/64068/images/14/45731914px1000x1000.jpg https://cdn.ais-online.de/m2/68/64068/images/54/45730654px1000x1000.jpg https://cdn.ais-online.de/m2/68/64068/images/38/45734238px1000x1000.jpg https://cdn.ais-online.de/m2/68/64068/images/36/45730036px1000x1000.jpg https://cdn.ais-online.de/m2/68/64068/images/04/45733204px1000x1000.jpg https://cdn.ais-online.de/m2/68/64068/images/50/45733750px1000x1000.jpg https://cdn.ais-online.de/m2/68/64068/images/86/45730486px1000x1000.jpg https://cdn.ais-online.de/m2/68/64068/images/25/45731125px1000x1000.jpg https://cdn.ais-online.de/m2/68/64068/images/40/45735540px1000x1000.jpg https://cdn.ais-online.de/m2/68/64068/images/58/45731758px1000x1000.jpg https://cdn.ais-online.de/m2/68/64068/images/50/45735350px1000x1000.jpg https://cdn.ais-online.de/m2/68/64068/images/70/45731370px1000x1000.jpg https://cdn.ais-online.de/m2/68/64068/images/80/45732380px1000x1000.jpg https://cdn.ais-online.de/m2/68/64068/images/36/45737236px1000x1000.jpg https://cdn.ais-online.de/m2/68/64068/images/22/45733622px1000x1000.jpg https://cdn.ais-online.de/m2/68/64068/images/76/45733176px1000x1000.jpg https://cdn.ais-online.de/m2/68/64068/images/64/45731764px1000x1000.jpg https://cdn.ais-online.de/m2/68/64068/images/86/45735886px1000x1000.jpg https://cdn.ais-online.de/m2/68/64068/images/20/45734320px1000x1000.jpg https://cdn.ais-online.de/m2/68/64068/images/02/45732602px1000x1000.jpg https://cdn.ais-online.de/m2/68/64068/images/14/45737114px1000x1000.jpg https://cdn.ais-online.de/m2/68/64068/images/47/45731247px1000x1000.jpg https://cdn.ais-online.de/m2/68/64068/images/92/45729792px1000x1000.jpg https://cdn.ais-online.de/m2/68/64068/images/56/45733756px1000x1000.jpg https://cdn.ais-online.de/m2/68/64068/images/36/45732736px1000x1000.jpg https://cdn.ais-online.de/m2/68/64068/images/77/45730077px1000x1000.jpg https://cdn.ais-online.de/m2/68/64068/images/00/45729800px1000x1000.jpg https://cdn.ais-online.de/m2/68/64068/images/16/45730716px1000x1000.jpg https://cdn.ais-online.de/m2/68/64068/images/34/45735734px1000x1000.jpg https://cdn.ais-online.de/m2/68/64068/images/24/45735924px1000x1000.jpg https://cdn.ais-online.de/m2/68/64068/images/30/45734330px1000x1000.jpg
Veneto ABSINTHE 695 | 8022211185514 | 14172695 | R 9 | nach Herstellerdekorkarte | blau, braun, dunkelblau, dunkelgrau, dunkelrot, gelb, grau, grün, hellbeige, hellblau, hellgrau, orange, rot, schwarz, weiß | Dekor | Linoleum | 2.000,00 | 32.000,00 | kleben | fettbeständig, ölbeständig, säurebeständig | Silber | E1 | Rolle | M1 | 36,00 | 2,50 | 2,90 | 6,00 | 0,17 | Allover | Ja | https://cdn.ais-online.de/m2/68/64068/images/56/45733756px1000x1000.jpg
Veneto ALUMINIUM 672 | 8022211185422 | 14172672 | R 9 | nach Herstellerdekorkarte | blau, braun, dunkelblau, dunkelgrau, dunkelrot, gelb, grau, grün, hellbeige, hellblau, hellgrau, orange, rot, schwarz, weiß | Dekor | Linoleum | 2.000,00 | 32.000,00 | kleben | fettbeständig, ölbeständig, säurebeständig | Silber | E1 | Rolle | M1 | 36,00 | 2,50 | 2,90 | 6,00 | 0,17 | Allover | Ja | https://cdn.ais-online.de/m2/68/64068/images/02/45732602px1000x1000.jpg
Veneto AMBER 636 | 8022211185354 | 14172636 | R 9 | nach Herstellerdekorkarte | blau, braun, dunkelblau, dunkelgrau, dunkelrot, gelb, grau, grün, hellbeige, hellblau, hellgrau, orange, rot, schwarz, weiß | Dekor | Linoleum | 2.000,00 | 32.000,00 | kleben | fettbeständig, ölbeständig, säurebeständig | Silber | E1 | Rolle | M1 | 36,00 | 2,50 | 2,90 | 6,00 | 0,17 | Allover | Ja | https://cdn.ais-online.de/m2/68/64068/images/70/45731370px1000x1000.jpg
Veneto APPLE GREEN 754 | 8022211185576 | 14172754 | R 9 | nach Herstellerdekorkarte | blau, braun, dunkelblau, dunkelgrau, dunkelrot, gelb, grau, grün, hellbeige, hellblau, hellgrau, orange, rot, schwarz, weiß | Dekor | Linoleum | 2.000,00 | 32.000,00 | kleben | fettbeständig, ölbeständig, säurebeständig | Silber | E1 | Rolle | M1 | 36,00 | 2,50 | 2,90 | 6,00 | 0,17 | Allover | Ja | https://cdn.ais-online.de/m2/68/64068/images/77/45730077px1000x1000.jpg
Veneto BURLAP 911 | 8022211185637 | 14172911 | R 9 | nach Herstellerdekorkarte | blau, braun, dunkelblau, dunkelgrau, dunkelrot, gelb, grau, grün, hellbeige, hellblau, hellgrau, orange, rot, schwarz, weiß | Dekor | Linoleum | 2.000,00 | 32.000,00 | kleben | fettbeständig, ölbeständig, säurebeständig | Silber | E1 | Rolle | M1 | 36,00 | 2,50 | 2,90 | 6,00 | 0,17 | Allover | Ja | https://cdn.ais-online.de/m2/68/64068/images/22/45733622px1000x1000.jpg
Veneto CAMEL 616 | 8022211185309 | 14172616 | R 9 | nach Herstellerdekorkarte | blau, braun, dunkelblau, dunkelgrau, dunkelrot, gelb, grau, grün, hellbeige, hellblau, hellgrau, orange, rot, schwarz, weiß | Dekor | Linoleum | 2.000,00 | 32.000,00 | kleben | fettbeständig, ölbeständig, säurebeständig | Silber | E1 | Rolle | M1 | 36,00 | 2,50 | 2,90 | 6,00 | 0,17 | Allover | Ja | https://cdn.ais-online.de/m2/68/64068/images/20/45734320px1000x1000.jpg
Veneto CARMINE 645 | 8022211185378 | 14172645 | R 9 | nach Herstellerdekorkarte | blau, braun, dunkelblau, dunkelgrau, dunkelrot, gelb, grau, grün, hellbeige, hellblau, hellgrau, orange, rot, schwarz, weiß | Dekor | Linoleum | 2.000,00 | 32.000,00 | kleben | fettbeständig, ölbeständig, säurebeständig | Silber | E1 | Rolle | M1 | 36,00 | 2,50 | 2,90 | 6,00 | 0,17 | Allover | Ja | https://cdn.ais-online.de/m2/68/64068/images/92/45735592px1000x1000.jpg
Veneto CONCRETE 686 | 8022211185484 | 14172686 | R 9 | nach Herstellerdekorkarte | blau, braun, dunkelblau, dunkelgrau, dunkelrot, gelb, grau, grün, hellbeige, hellblau, hellgrau, orange, rot, schwarz, weiß | Dekor | Linoleum | 2.000,00 | 32.000,00 | kleben | fettbeständig, ölbeständig, säurebeständig | Silber | E1 | Rolle | M1 | 36,00 | 2,50 | 2,90 | 6,00 | 0,17 | Allover | Ja | https://cdn.ais-online.de/m2/68/64068/images/96/45735796px1000x1000.jpg
Veneto COPPER 634 | 8022211185347 | 14172634 | R 9 | nach Herstellerdekorkarte | blau, braun, dunkelblau, dunkelgrau, dunkelrot, gelb, grau, grün, hellbeige, hellblau, hellgrau, orange, rot, schwarz, weiß | Dekor | Linoleum | 2.000,00 | 32.000,00 | kleben | fettbeständig, ölbeständig, säurebeständig | Silber | E1 | Rolle | M1 | 36,00 | 2,50 | 2,90 | 6,00 | 0,17 | Allover | Ja | https://cdn.ais-online.de/m2/68/64068/images/50/45735350px1000x1000.jpg
Veneto CORK 679 | 8022211185453 | 14172679 | R 9 | nach Herstellerdekorkarte | blau, braun, dunkelblau, dunkelgrau, dunkelrot, gelb, grau, grün, hellbeige, hellblau, hellgrau, orange, rot, schwarz, weiß | Dekor | Linoleum | 2.000,00 | 32.000,00 | kleben | fettbeständig, ölbeständig, säurebeständig | Silber | E1 | Rolle | M1 | 36,00 | 2,50 | 2,90 | 6,00 | 0,17 | Allover | Ja | https://cdn.ais-online.de/m2/68/64068/images/30/45734330px1000x1000.jpg
Veneto CORN 612 | 8022211185293 | 14172612 | R 9 | nach Herstellerdekorkarte | blau, braun, dunkelblau, dunkelgrau, dunkelrot, gelb, grau, grün, hellbeige, hellblau, hellgrau, orange, rot, schwarz, weiß | Dekor | Linoleum | 2.000,00 | 32.000,00 | kleben | fettbeständig, ölbeständig, säurebeständig | Silber | E1 | Rolle | M1 | 36,00 | 2,50 | 2,90 | 6,00 | 0,17 | Allover | Ja | https://cdn.ais-online.de/m2/68/64068/images/47/45731247px1000x1000.jpg
Veneto CRIMSON 740 | 8022211185569 | 14172740 | R 9 | nach Herstellerdekorkarte | blau, braun, dunkelblau, dunkelgrau, dunkelrot, gelb, grau, grün, hellbeige, hellblau, hellgrau, orange, rot, schwarz, weiß | Dekor | Linoleum | 2.000,00 | 32.000,00 | kleben | fettbeständig, ölbeständig, säurebeständig | Silber | E1 | Rolle | M1 | 36,00 | 2,50 | 2,90 | 6,00 | 0,17 | Allover | Ja | https://cdn.ais-online.de/m2/68/64068/images/34/45735734px1000x1000.jpg
Veneto ECRU 711 | 8022211185545 | 14172711 | R 9 | nach Herstellerdekorkarte | blau, braun, dunkelblau, dunkelgrau, dunkelrot, gelb, grau, grün, hellbeige, hellblau, hellgrau, orange, rot, schwarz, weiß | Dekor | Linoleum | 2.000,00 | 32.000,00 | kleben | fettbeständig, ölbeständig, säurebeständig | Silber | E1 | Rolle | M1 | 36,00 | 2,50 | 2,90 | 6,00 | 0,17 | Allover | Ja | https://cdn.ais-online.de/m2/68/64068/images/24/45735924px1000x1000.jpg
Veneto EGGSHELL 619 | 8022211185316 | 14172619 | R 9 | nach Herstellerdekorkarte | blau, braun, dunkelblau, dunkelgrau, dunkelrot, gelb, grau, grün, hellbeige, hellblau, hellgrau, orange, rot, schwarz, weiß | Dekor | Linoleum | 2.000,00 | 32.000,00 | kleben | fettbeständig, ölbeständig, säurebeständig | Silber | E1 | Rolle | M1 | 36,00 | 2,50 | 2,90 | 6,00 | 0,17 | Allover | Ja | https://cdn.ais-online.de/m2/68/64068/images/36/45730036px1000x1000.jpg
Veneto FOG 703 | 8022211185538 | 14172703 | R 9 | nach Herstellerdekorkarte | blau, braun, dunkelblau, dunkelgrau, dunkelrot, gelb, grau, grün, hellbeige, hellblau, hellgrau, orange, rot, schwarz, weiß | Dekor | Linoleum | 2.000,00 | 32.000,00 | kleben | fettbeständig, ölbeständig, säurebeständig | Silber | E1 | Rolle | M1 | 36,00 | 2,50 | 2,90 | 6,00 | 0,17 | Allover | Ja | https://cdn.ais-online.de/m2/68/64068/images/80/45732380px1000x1000.jpg
Veneto GRAPHITE 906 | 8022211185620 | 14172906 | R 9 | nach Herstellerdekorkarte | blau, braun, dunkelblau, dunkelgrau, dunkelrot, gelb, grau, grün, hellbeige, hellblau, hellgrau, orange, rot, schwarz, weiß | Dekor | Linoleum | 2.000,00 | 32.000,00 | kleben | fettbeständig, ölbeständig, säurebeständig | Silber | E1 | Rolle | M1 | 36,00 | 2,50 | 2,90 | 6,00 | 0,17 | Allover | Ja | https://cdn.ais-online.de/m2/68/64068/images/38/45734238px1000x1000.jpg
Veneto GREY 793 | 8022211185613 | 14172793 | R 9 | nach Herstellerdekorkarte | blau, braun, dunkelblau, dunkelgrau, dunkelrot, gelb, grau, grün, hellbeige, hellblau, hellgrau, orange, rot, schwarz, weiß | Dekor | Linoleum | 2.000,00 | 32.000,00 | kleben | fettbeständig, ölbeständig, säurebeständig | Silber | E1 | Rolle | M1 | 36,00 | 2,50 | 2,90 | 6,00 | 0,17 | Allover | Ja | https://cdn.ais-online.de/m2/68/64068/images/54/45730654px1000x1000.jpg
Veneto HORIZON 663 | 8022211185385 | 14172663 | R 9 | nach Herstellerdekorkarte | blau, braun, dunkelblau, dunkelgrau, dunkelrot, gelb, grau, grün, hellbeige, hellblau, hellgrau, orange, rot, schwarz, weiß | Dekor | Linoleum | 2.000,00 | 32.000,00 | kleben | fettbeständig, ölbeständig, säurebeständig | Silber | E1 | Rolle | M1 | 36,00 | 2,50 | 2,90 | 6,00 | 0,17 | Allover | Ja | https://cdn.ais-online.de/m2/68/64068/images/86/45730486px1000x1000.jpg
Veneto IVORY 601 | 8022211185255 | 14172601 | R 9 | nach Herstellerdekorkarte | blau, braun, dunkelblau, dunkelgrau, dunkelrot, gelb, grau, grün, hellbeige, hellblau, hellgrau, orange, rot, schwarz, weiß | Dekor | Linoleum | 2.000,00 | 32.000,00 | kleben | fettbeständig, ölbeständig, säurebeständig | Silber | E1 | Rolle | M1 | 36,00 | 2,50 | 2,90 | 6,00 | 0,17 | Allover | Ja | https://cdn.ais-online.de/m2/68/64068/images/64/45731764px1000x1000.jpg
Veneto KHAKI 757 | 8022211185583 | 14172757 | R 9 | nach Herstellerdekorkarte | blau, braun, dunkelblau, dunkelgrau, dunkelrot, gelb, grau, grün, hellbeige, hellblau, hellgrau, orange, rot, schwarz, weiß | Dekor | Linoleum | 2.000,00 | 32.000,00 | kleben | fettbeständig, ölbeständig, säurebeständig | Silber | E1 | Rolle | M1 | 36,00 | 2,50 | 2,90 | 6,00 | 0,17 | Allover | Ja | https://cdn.ais-online.de/m2/68/64068/images/74/45735174px1000x1000.jpg
Veneto LAVENDER 670 | 8022211185408 | 14172670 | R 9 | nach Herstellerdekorkarte | blau, braun, dunkelblau, dunkelgrau, dunkelrot, gelb, grau, grün, hellbeige, hellblau, hellgrau, orange, rot, schwarz, weiß | Dekor | Linoleum | 2.000,00 | 32.000,00 | kleben | fettbeständig, ölbeständig, säurebeständig | Silber | E1 | Rolle | M1 | 36,00 | 2,50 | 2,90 | 6,00 | 0,17 | Allover | Ja | https://cdn.ais-online.de/m2/68/64068/images/30/45737130px1000x1000.jpg
Veneto MIDNIGHT 768 | 8022211185606 | 14172768 | R 9 | nach Herstellerdekorkarte | blau, braun, dunkelblau, dunkelgrau, dunkelrot, gelb, grau, grün, hellbeige, hellblau, hellgrau, orange, rot, schwarz, weiß | Dekor | Linoleum | 2.000,00 | 32.000,00 | kleben | fettbeständig, ölbeständig, säurebeständig | Silber | E1 | Rolle | M1 | 36,00 | 2,50 | 2,90 | 6,00 | 0,17 | Allover | Ja | https://cdn.ais-online.de/m2/68/64068/images/36/45732736px1000x1000.jpg
Veneto NAVY 688 | 8022211185491 | 14172688 | R 9 | nach Herstellerdekorkarte | blau, braun, dunkelblau, dunkelgrau, dunkelrot, gelb, grau, grün, hellbeige, hellblau, hellgrau, orange, rot, schwarz, weiß | Dekor | Linoleum | 2.000,00 | 32.000,00 | kleben | fettbeständig, ölbeständig, säurebeständig | Silber | E1 | Rolle | M1 | 36,00 | 2,50 | 2,90 | 6,00 | 0,17 | Allover | Ja | https://cdn.ais-online.de/m2/68/64068/images/16/45730716px1000x1000.jpg
Veneto OCEAN 665 | 8022211185392 | 14172665 | R 9 | nach Herstellerdekorkarte | blau, braun, dunkelblau, dunkelgrau, dunkelrot, gelb, grau, grün, hellbeige, hellblau, hellgrau, orange, rot, schwarz, weiß | Dekor | Linoleum | 2.000,00 | 32.000,00 | kleben | fettbeständig, ölbeständig, säurebeständig | Silber | E1 | Rolle | M1 | 36,00 | 2,50 | 2,90 | 6,00 | 0,17 | Allover | Ja | https://cdn.ais-online.de/m2/68/64068/images/58/45731758px1000x1000.jpg
Veneto PEBBLE 604 | 8022211185262 | 14172604 | R 9 | nach Herstellerdekorkarte | blau, braun, dunkelblau, dunkelgrau, dunkelrot, gelb, grau, grün, hellbeige, hellblau, hellgrau, orange, rot, schwarz, weiß | Dekor | Linoleum | 2.000,00 | 32.000,00 | kleben | fettbeständig, ölbeständig, säurebeständig | Silber | E1 | Rolle | M1 | 36,00 | 2,50 | 2,90 | 6,00 | 0,17 | Allover | Ja | https://cdn.ais-online.de/m2/68/64068/images/76/45733176px1000x1000.jpg
Veneto PERIWINKLE 761 | 8022211185590 | 14172761 | R 9 | nach Herstellerdekorkarte | blau, braun, dunkelblau, dunkelgrau, dunkelrot, gelb, grau, grün, hellbeige, hellblau, hellgrau, orange, rot, schwarz, weiß | Dekor | Linoleum | 2.000,00 | 32.000,00 | kleben | fettbeständig, ölbeständig, säurebeständig | Silber | E1 | Rolle | M1 | 36,00 | 2,50 | 2,90 | 6,00 | 0,17 | Allover | Ja | https://cdn.ais-online.de/m2/68/64068/images/72/45732872px1000x1000.jpg
Veneto PEWTER 685 | 8022211185477 | 14172685 | R 9 | nach Herstellerdekorkarte | blau, braun, dunkelblau, dunkelgrau, dunkelrot, gelb, grau, grün, hellbeige, hellblau, hellgrau, orange, rot, schwarz, weiß | Dekor | Linoleum | 2.000,00 | 32.000,00 | kleben | fettbeständig, ölbeständig, säurebeständig | Silber | E1 | Rolle | M1 | 36,00 | 2,50 | 2,90 | 6,00 | 0,17 | Allover | Ja | https://cdn.ais-online.de/m2/68/64068/images/25/45731125px1000x1000.jpg
Veneto PLATINUM 684 | 8022211185460 | 14172684 | R 9 | nach Herstellerdekorkarte | blau, braun, dunkelblau, dunkelgrau, dunkelrot, gelb, grau, grün, hellbeige, hellblau, hellgrau, orange, rot, schwarz, weiß | Dekor | Linoleum | 2.000,00 | 32.000,00 | kleben | fettbeständig, ölbeständig, säurebeständig | Silber | E1 | Rolle | M1 | 36,00 | 2,50 | 2,90 | 6,00 | 0,17 | Allover | Ja | https://cdn.ais-online.de/m2/68/64068/images/50/45733750px1000x1000.jpg
Veneto RASPBERRY 945 | 8022211185644 | 14172945 | R 9 | nach Herstellerdekorkarte | blau, braun, dunkelblau, dunkelgrau, dunkelrot, gelb, grau, grün, hellbeige, hellblau, hellgrau, orange, rot, schwarz, weiß | Dekor | Linoleum | 2.000,00 | 32.000,00 | kleben | fettbeständig, ölbeständig, säurebeständig | Silber | E1 | Rolle | M1 | 36,00 | 2,50 | 2,90 | 6,00 | 0,17 | Allover | Ja | https://cdn.ais-online.de/m2/68/64068/images/00/45729800px1000x1000.jpg
Veneto SILK 625 | 8022211185323 | 14172625 | R 9 | nach Herstellerdekorkarte | blau, braun, dunkelblau, dunkelgrau, dunkelrot, gelb, grau, grün, hellbeige, hellblau, hellgrau, orange, rot, schwarz, weiß | Dekor | Linoleum | 2.000,00 | 32.000,00 | kleben | fettbeständig, ölbeständig, säurebeständig | Silber | E1 | Rolle | M1 | 36,00 | 2,50 | 2,90 | 6,00 | 0,17 | Allover | Ja | https://cdn.ais-online.de/m2/68/64068/images/46/45731946px1000x1000.jpg
Veneto SISAL 611 | 8022211185286 | 14172611 | R 9 | nach Herstellerdekorkarte | blau, braun, dunkelblau, dunkelgrau, dunkelrot, gelb, grau, grün, hellbeige, hellblau, hellgrau, orange, rot, schwarz, weiß | Dekor | Linoleum | 2.000,00 | 32.000,00 | kleben | fettbeständig, ölbeständig, säurebeständig | Silber | E1 | Rolle | M1 | 36,00 | 2,50 | 2,90 | 6,00 | 0,17 | Allover | Ja | https://cdn.ais-online.de/m2/68/64068/images/14/45737114px1000x1000.jpg
Veneto SLATE 674 | 8022211185446 | 14172674 | R 9 | nach Herstellerdekorkarte | blau, braun, dunkelblau, dunkelgrau, dunkelrot, gelb, grau, grün, hellbeige, hellblau, hellgrau, orange, rot, schwarz, weiß | Dekor | Linoleum | 2.000,00 | 32.000,00 | kleben | fettbeständig, ölbeständig, säurebeständig | Silber | E1 | Rolle | M1 | 36,00 | 2,50 | 2,90 | 6,00 | 0,17 | Allover | Ja | https://cdn.ais-online.de/m2/68/64068/images/24/45734824px1000x1000.jpg
Veneto SMOKE 608 | 8022211185279 | 14172608 | R 9 | nach Herstellerdekorkarte | blau, braun, dunkelblau, dunkelgrau, dunkelrot, gelb, grau, grün, hellbeige, hellblau, hellgrau, orange, rot, schwarz, weiß | Dekor | Linoleum | 2.000,00 | 32.000,00 | kleben | fettbeständig, ölbeständig, säurebeständig | Silber | E1 | Rolle | M1 | 36,00 | 2,50 | 2,90 | 6,00 | 0,17 | Allover | Ja | https://cdn.ais-online.de/m2/68/64068/images/92/45729792px1000x1000.jpg
Veneto STEEL 673 | 8022211185439 | 14172673 | R 9 | nach Herstellerdekorkarte | blau, braun, dunkelblau, dunkelgrau, dunkelrot, gelb, grau, grün, hellbeige, hellblau, hellgrau, orange, rot, schwarz, weiß | Dekor | Linoleum | 2.000,00 | 32.000,00 | kleben | fettbeständig, ölbeständig, säurebeständig | Silber | E1 | Rolle | M1 | 36,00 | 2,50 | 2,90 | 6,00 | 0,17 | Allover | Ja | https://cdn.ais-online.de/m2/68/64068/images/40/45735540px1000x1000.jpg
Veneto STONE 692 | 8022211185507 | 14172692 | R 9 | nach Herstellerdekorkarte | blau, braun, dunkelblau, dunkelgrau, dunkelrot, gelb, grau, grün, hellbeige, hellblau, hellgrau, orange, rot, schwarz, weiß | Dekor | Linoleum | 2.000,00 | 32.000,00 | kleben | fettbeständig, ölbeständig, säurebeständig | Silber | E1 | Rolle | M1 | 36,00 | 2,50 | 2,90 | 6,00 | 0,17 | Allover | Ja | https://cdn.ais-online.de/m2/68/64068/images/86/45735886px1000x1000.jpg
Veneto STORM 702 | 8022211185521 | 14172702 | R 9 | nach Herstellerdekorkarte | blau, braun, dunkelblau, dunkelgrau, dunkelrot, gelb, grau, grün, hellbeige, hellblau, hellgrau, orange, rot, schwarz, weiß | Dekor | Linoleum | 2.000,00 | 32.000,00 | kleben | fettbeständig, ölbeständig, säurebeständig | Silber | E1 | Rolle | M1 | 36,00 | 2,50 | 2,90 | 6,00 | 0,17 | Allover | Ja | https://cdn.ais-online.de/m2/68/64068/images/70/45737170px1000x1000.jpg
Veneto SUNFLOWER 628 | 8022211185330 | 14172628 | R 9 | nach Herstellerdekorkarte | blau, braun, dunkelblau, dunkelgrau, dunkelrot, gelb, grau, grün, hellbeige, hellblau, hellgrau, orange, rot, schwarz, weiß | Dekor | Linoleum | 2.000,00 | 32.000,00 | kleben | fettbeständig, ölbeständig, säurebeständig | Silber | E1 | Rolle | M1 | 36,00 | 2,50 | 2,90 | 6,00 | 0,17 | Allover | Ja | https://cdn.ais-online.de/m2/68/64068/images/04/45733204px1000x1000.jpg
Veneto TAUPE DARK 714 | 8022211185552 | 14172714 | R 9 | nach Herstellerdekorkarte | blau, braun, dunkelblau, dunkelgrau, dunkelrot, gelb, grau, grün, hellbeige, hellblau, hellgrau, orange, rot, schwarz, weiß | Dekor | Linoleum | 2.000,00 | 32.000,00 | kleben | fettbeständig, ölbeständig, säurebeständig | Silber | E1 | Rolle | M1 | 36,00 | 2,50 | 2,90 | 6,00 | 0,17 | Allover | Ja | https://cdn.ais-online.de/m2/68/64068/images/14/45731914px1000x1000.jpg
Veneto TERRACOTTA 641 | 8022211185361 | 14172641 | R 9 | nach Herstellerdekorkarte | blau, braun, dunkelblau, dunkelgrau, dunkelrot, gelb, grau, grün, hellbeige, hellblau, hellgrau, orange, rot, schwarz, weiß | Dekor | Linoleum | 2.000,00 | 32.000,00 | kleben | fettbeständig, ölbeständig, säurebeständig | Silber | E1 | Rolle | M1 | 36,00 | 2,50 | 2,90 | 6,00 | 0,17 | Allover | Ja | https://cdn.ais-online.de/m2/68/64068/images/36/45737236px1000x1000.jpg
Veneto ZINC 671 | 8022211185415 | 14172671 | R 9 | nach Herstellerdekorkarte | blau, braun, dunkelblau, dunkelgrau, dunkelrot, gelb, grau, grün, hellbeige, hellblau, hellgrau, orange, rot, schwarz, weiß | Dekor | Linoleum | 2.000,00 | 32.000,00 | kleben | fettbeständig, ölbeständig, säurebeständig | Silber | E1 | Rolle | M1 | 36,00 | 2,50 | 2,90 | 6,00 | 0,17 | Allover | Ja | https://cdn.ais-online.de/m2/68/64068/images/14/45733114px1000x1000.jpg
powered by Heinze