## Theben
Theben
Name | GTIN | HAN | Ausführung | Farbton | Montageart | Oberfläche | Werkstoff | Aufbauhöhe (mm) | Einbautiefe (mm) | Höhe (mm) | Funktion Einstellung Nachlaufzeit | RAL-Nummer | Schutzart (IP) | Werkstoffgüte | Ansprechhelligkeit (lx) | Anzahl der Kanäle | Durchmesser (mm) | Erfassungsbereich Melder (m) | Erfassungswinkel horizontal (Grad) | Erfassungswinkel vertikal (Grad) | max. Einschaltdauer (Sek) | max. Präsenzbereich (m²) | max. Reichweite frontal (m) | max. Reichweite zu einer Seite (m) | min. Einschaltdauer (Sek) | Montagehöhe (m) | Optimale Montagehöhe (m) | Umgebungstemperatur (°C) | Bilder
Theben KNX Passiv-Infrarot-Präsenzmelder thePrema P360 KNX | 7612748004467 | 2079001 | Präsenzmelder | grau | Unterputz | matt, unbehandelt | Kunststoff | 42,00 | 16,00 | 58,00 | Einstellbare Nachlaufzeit | 7005 | IP40 | Thermoplast | 5,00 - 3.000,00 | 5,00 | 110,00 | 10,00 | 0,00 - 360,00 | 0,00 - 120,00 | 3.600,00 | 81,00 | 5,00 | 5,00 | 30,00 | 2,00 - 10,00 | 3,00 | 0,00 - 50,00 | https://cdn.ais-online.de/m2/95/64395/images/03/46186303px626x1083.jpg https://cdn.ais-online.de/m2/95/64395/images/43/46186443px2000x1429.jpg https://cdn.ais-online.de/m2/95/64395/images/55/46186455px2000x1429.jpg https://cdn.ais-online.de/m2/95/64395/images/73/46186473px2000x1429.jpg
powered by Heinze