## Theben
Theben
Name | GTIN | HAN | Funktion | Montageart | Breite (mm) | Höhe (mm) | Tiefe (mm) | Schutzart (IP) | Schutzklasse | Ausgangsleistung (W) | Bemessungsbetriebsspannung (V) | Breite in Teilungseinheiten | max. Anzahl der Schaltausgänge | max. Schaltstrom (A) | Umgebungstemperatur (°C) | Bilder
Theben KNX Schaltaktor RM KNX |  |  | Erweiterungsmodul, Grundmodul | DIN-Schiene | 71,80 | 90,00 | 70,00 | IP20 | II | 3.680,00 | 110,00 - 230,00 | 4,00 | 4,00 - 8,00 | 16,00 | -5,00 - 45,00 | https://cdn.ais-online.de/m2/95/64395/images/13/46186313px1772x1969.jpg https://cdn.ais-online.de/m2/95/64395/images/35/46186335px1772x2125.jpg https://cdn.ais-online.de/m2/95/64395/images/39/46186339px626x694.jpg https://cdn.ais-online.de/m2/95/64395/images/97/46186297px626x762.jpg https://cdn.ais-online.de/m2/95/64395/images/65/46186265px626x762.jpg https://cdn.ais-online.de/m2/95/64395/images/95/46186295px626x696.jpg https://cdn.ais-online.de/m2/95/64395/images/27/46186327px1021x1181.jpg https://cdn.ais-online.de/m2/95/64395/images/05/46186305px1181x1764.jpg
RME 4 I KNX | 4003468493090 | 4930215 | Erweiterungsmodul, Grundmodul | DIN-Schiene | 71,80 | 90,00 | 70,00 | IP20 | II | 3.680,00 | 110,00 - 230,00 | 4,00 | 4,00 - 8,00 | 16,00 | -5,00 - 45,00 | https://cdn.ais-online.de/m2/95/64395/images/35/46186335px1772x2125.jpg
RME 4 U KNX | 4003468490952 | 4930228 | Erweiterungsmodul, Grundmodul | DIN-Schiene | 71,80 | 90,00 | 70,00 | IP20 | II | 3.680,00 | 110,00 - 230,00 | 4,00 | 4,00 - 8,00 | 16,00 | -5,00 - 45,00 | https://cdn.ais-online.de/m2/95/64395/images/95/46186295px626x696.jpg
RME 8 S KNX | 4003468493076 | 4930225 | Erweiterungsmodul, Grundmodul | DIN-Schiene | 71,80 | 90,00 | 70,00 | IP20 | II | 3.680,00 | 110,00 - 230,00 | 4,00 | 4,00 - 8,00 | 16,00 | -5,00 - 45,00 | https://cdn.ais-online.de/m2/95/64395/images/13/46186313px1772x1969.jpg
RME 8 T KNX | 4003468490822 | 4930205 | Erweiterungsmodul, Grundmodul | DIN-Schiene | 71,80 | 90,00 | 70,00 | IP20 | II | 3.680,00 | 110,00 - 230,00 | 4,00 | 4,00 - 8,00 | 16,00 | -5,00 - 45,00 | https://cdn.ais-online.de/m2/95/64395/images/39/46186339px626x694.jpg
RMG 4 I KNX | 4003468493083 | 4930210 | Erweiterungsmodul, Grundmodul | DIN-Schiene | 71,80 | 90,00 | 70,00 | IP20 | II | 3.680,00 | 110,00 - 230,00 | 4,00 | 4,00 - 8,00 | 16,00 | -5,00 - 45,00 | https://cdn.ais-online.de/m2/95/64395/images/05/46186305px1181x1764.jpg
RMG 4 U KNX | 4003468490969 | 4930223 | Erweiterungsmodul, Grundmodul | DIN-Schiene | 71,80 | 90,00 | 70,00 | IP20 | II | 3.680,00 | 110,00 - 230,00 | 4,00 | 4,00 - 8,00 | 16,00 | -5,00 - 45,00 | https://cdn.ais-online.de/m2/95/64395/images/65/46186265px626x762.jpg
RMG 8 S KNX | 4003468493069 | 4930220 | Erweiterungsmodul, Grundmodul | DIN-Schiene | 71,80 | 90,00 | 70,00 | IP20 | II | 3.680,00 | 110,00 - 230,00 | 4,00 | 4,00 - 8,00 | 16,00 | -5,00 - 45,00 | https://cdn.ais-online.de/m2/95/64395/images/27/46186327px1021x1181.jpg
RMG 8 T KNX | 4003468490815 | 4930200 | Erweiterungsmodul, Grundmodul | DIN-Schiene | 71,80 | 90,00 | 70,00 | IP20 | II | 3.680,00 | 110,00 - 230,00 | 4,00 | 4,00 - 8,00 | 16,00 | -5,00 - 45,00 | https://cdn.ais-online.de/m2/95/64395/images/97/46186297px626x762.jpg
powered by Heinze