## Theben
Theben
Name | GTIN | HAN | Ausführung | Farbton | Montageart | Oberfläche | Werkstoff | Breite (mm) | Einbautiefe (mm) | Höhe (mm) | Tiefe (mm) | Anschlussart | Funktion Einstellung Nachlaufzeit | RAL-Nummer | Schlagfestigkeit | Schutzart (IP) | Sensortyp | Spannungsart | Werkstoffgüte | Ansprechhelligkeit (lx) | Ausschaltverzögerung (Sek) | Betriebsspannung (V) | Erfassungsfeld Durchmesser auf Fußboden (mm) | Erfassungswinkel horizontal (Grad) | Frequenz (Hz) | max. Einschaltdauer (Sek) | max. Einschaltstrom (A) | max. Präsenzbereich (m²) | max. Reichweite frontal (m) | max. Reichweite zu einer Seite (m) | max. Schaltleistung (W) | max. Schaltleistung (VA) | min. Einschaltdauer (Sek) | min. Einschaltstrom (A) | min. Tiefe der Gerätedose (mm) | Montagehöhe (m) | Nennspannung (V) | Optimale Montagehöhe (m) | Scanwinkel (Grad) | Bilder
Theben Passiv-Infrarot-Bewegungsmelder theMura S180-100 | 4003468200117 | 2060650 | Bewegungsmelder | weiß | Unterputz, Wandeinbau | glänzend, unbehandelt | Kunststoff | 85,00 | 37,00 | 85,00 | 56,50 | Steckklemme | Einstellbare Nachlaufzeit | 9010 | IK04 | IP20 | passiv Infrarot | AC | Thermoplast | 5,00 - 1.000,00 | 1.800,00 | 230,00 | 17.000,00 | 0,00 - 170,00 | 50,00 - 60,00 | 1.800,00 | 10,00 | 238,00 | 17,00 | 7,00 | 450,00 | 2.300,00 | 1,00 | 0,10 | 40,00 | 0,80 - 1,20 | 230,00 | 1,20 | 170,00 | https://cdn.ais-online.de/m2/95/64395/images/81/46186281px626x610.jpg
powered by Heinze