## Theben
Theben
Name | GTIN | HAN | Ausführung | Farbton | Montageart | Oberfläche | Werkstoff | Aufbauhöhe (mm) | Einbautiefe (mm) | Höhe (mm) | Anschlussart | Funktion Einstellung Nachlaufzeit | RAL-Nummer | Schlagfestigkeit | Schutzart (IP) | Sensortyp | Spannungsart | Werkstoffgüte | Ansprechhelligkeit (lx) | Ausschaltverzögerung (Sek) | Betriebsspannung (V) | Durchmesser (mm) | Erfassungsfeld Durchmesser auf Fußboden (mm) | Erfassungswinkel horizontal (Grad) | Frequenz (Hz) | max. Einschaltdauer (Sek) | max. Einschaltstrom (A) | max. Präsenzbereich (m²) | max. Reichweite frontal (m) | max. Reichweite zu einer Seite (m) | max. Schaltleistung (VA) | max. Schaltleistung (W) | min. Einschaltdauer (Sek) | min. Einschaltstrom (A) | Montagehöhe (m) | Nennspannung (V) | Optimale Montagehöhe (m) | Scanwinkel (Grad) | Bilder
Theben Passiv-Infrarot-Bewegungsmelder thePiccola S360-100 | 4003468100622 | 1060200 | Bewegungsmelder | weiß | Deckeneinbau | matt, unbehandelt | Kunststoff | 14,80 | 28,10 | 42,90 | Schraubklemme | Einstellbare Nachlaufzeit | 9010 | IK04 | IP55 | passiv Infrarot | AC | Thermoplast | 5,00 - 1.000,00 | 1.800,00 | 110,00 - 240,00 | 44,00 | 8.000,00 | 0,00 - 360,00 | 50,00 - 60,00 | 1.800,00 | 10,00 | 50,00 | 4,00 | 4,00 | 2.000,00 | 600,00 | 30,00 | 0,10 | 2,00 - 6,00 | 230,00 | 2,50 | 360,00 | https://cdn.ais-online.de/m2/95/64395/images/69/46186269px626x1075.jpg
powered by Heinze