## Theben
Theben
Name | GTIN | HAN | Ausführung | Farbton | Montageart | Oberfläche | Werkstoff | Aufbauhöhe (mm) | Einbautiefe (mm) | Höhe (mm) | Anschlussart | Funktion Einstellung Nachlaufzeit | RAL-Nummer | Schlagfestigkeit | Schutzart (IP) | Sensortyp | Spannungsart | Werkstoffgüte | Ansprechhelligkeit (lx) | Ausschaltverzögerung (Sek) | Betriebsspannung (V) | Durchmesser (mm) | Einschaltverzögerung (Sek) | Erfassungsbereich Melder (m) | Erfassungsfeld Durchmesser auf Fußboden (mm) | Erfassungswinkel horizontal (Grad) | Frequenz (Hz) | max. Einschaltdauer (Sek) | max. Einschaltstrom (A) | max. Präsenzbereich (m²) | max. Reichweite frontal (m) | max. Reichweite zu einer Seite (m) | max. Schaltleistung (VA) | max. Schaltleistung (W) | min. Einschaltdauer (Sek) | min. Einschaltstrom (A) | min. Tiefe der Gerätedose (mm) | Montagehöhe (m) | Nennspannung (V) | Optimale Montagehöhe (m) | Scanwinkel (Grad) | Bilder
Theben Passiv-Infrarot-Präsenzmelder LUXA 103 S360-100/-101 |  |  | Präsenzmelder | weiß | Aufputz, Deckeneinbau, Unterputz | matt, unbehandelt | Kunststoff | 13,50 - 58,00 | 36,40 - 49,00 | 40,50 - 80,00 | Schraubklemme, Steckklemme | Einstellbare Nachlaufzeit | 9010 | IK04 | IP54 | passiv Infrarot | AC | Thermoplast | 5,00 - 1.000,00 | 15,00 | 230,00 | 80,00 - 94,00 | 0,00 - 600,00 | 28,00 | 12.000,00 | 0,00 - 360,00 | 50,00 | 1.800,00 | 10,00 | 113,00 - 140,00 | 6,00 - 14,00 | 6,00 - 14,00 | 2.300,00 | 400,00 | 15,00 | 0,01 | 61,00 | 2,50 - 3,50 | 230,00 | 3,00 | 360,00 | https://cdn.ais-online.de/m2/95/64395/images/21/46186321px1125x1000.jpg https://cdn.ais-online.de/m2/95/64395/images/33/46186333px1125x1000.jpg https://cdn.ais-online.de/m2/95/64395/images/49/46186349px1125x1000.jpg https://cdn.ais-online.de/m2/95/64395/images/89/46186289px1125x1000.jpg https://cdn.ais-online.de/m2/95/64395/images/07/46186407px1400x1000.jpg https://cdn.ais-online.de/m2/95/64395/images/33/46186433px1194x2572.jpg https://cdn.ais-online.de/m2/95/64395/images/69/46186469px1400x1000.jpg https://cdn.ais-online.de/m2/95/64395/images/83/46186483px1125x1000.jpg https://cdn.ais-online.de/m2/95/64395/images/85/46186485px1400x1000.jpg https://cdn.ais-online.de/m2/95/64395/images/93/46186393px1524x2572.jpg https://cdn.ais-online.de/m2/95/64395/images/05/46186405px1400x1000.jpg https://cdn.ais-online.de/m2/95/64395/images/13/46186413px1125x1000.jpg https://cdn.ais-online.de/m2/95/64395/images/17/46186417px1400x1000.jpg https://cdn.ais-online.de/m2/95/64395/images/75/46186475px1400x1000.jpg https://cdn.ais-online.de/m2/95/64395/images/01/46186501px1400x1000.jpg https://cdn.ais-online.de/m2/95/64395/images/19/46186419px1714x1000.jpg https://cdn.ais-online.de/m2/95/64395/images/29/46186429px1500x1000.jpg https://cdn.ais-online.de/m2/95/64395/images/37/46186437px1500x1000.jpg https://cdn.ais-online.de/m2/95/64395/images/47/46186447px1500x1000.jpg https://cdn.ais-online.de/m2/95/64395/images/79/46186479px1400x1000.jpg https://cdn.ais-online.de/m2/95/64395/images/23/46186423px1500x1000.jpg https://cdn.ais-online.de/m2/95/64395/images/31/46186431px1500x1000.jpg https://cdn.ais-online.de/m2/95/64395/images/59/46186459px1400x1000.jpg https://cdn.ais-online.de/m2/95/64395/images/95/46186495px1500x1000.jpg https://cdn.ais-online.de/m2/95/64395/images/97/46186497px1500x1000.jpg
LUXA 103 S360-100-12 AP WH | 4003468101759 | 1030062 | Präsenzmelder | weiß | Aufputz, Deckeneinbau, Unterputz | matt, unbehandelt | Kunststoff | 13,50 - 58,00 | 36,40 - 49,00 | 40,50 - 80,00 | Schraubklemme, Steckklemme | Einstellbare Nachlaufzeit | 9010 | IK04 | IP54 | passiv Infrarot | AC | Thermoplast | 5,00 - 1.000,00 | 15,00 | 230,00 | 80,00 - 94,00 | 0,00 - 600,00 | 28,00 | 12.000,00 | 0,00 - 360,00 | 50,00 | 1.800,00 | 10,00 | 113,00 - 140,00 | 6,00 - 14,00 | 6,00 - 14,00 | 2.300,00 | 400,00 | 15,00 | 0,01 | 61,00 | 2,50 - 3,50 | 230,00 | 3,00 | 360,00 | https://cdn.ais-online.de/m2/95/64395/images/49/46186349px1125x1000.jpg https://cdn.ais-online.de/m2/95/64395/images/93/46186393px1524x2572.jpg https://cdn.ais-online.de/m2/95/64395/images/19/46186419px1714x1000.jpg https://cdn.ais-online.de/m2/95/64395/images/29/46186429px1500x1000.jpg https://cdn.ais-online.de/m2/95/64395/images/37/46186437px1500x1000.jpg https://cdn.ais-online.de/m2/95/64395/images/47/46186447px1500x1000.jpg https://cdn.ais-online.de/m2/95/64395/images/79/46186479px1400x1000.jpg
LUXA 103 S360-100-12 DE-UP WH | 4003468101735 | 1030052 | Präsenzmelder | weiß | Aufputz, Deckeneinbau, Unterputz | matt, unbehandelt | Kunststoff | 13,50 - 58,00 | 36,40 - 49,00 | 40,50 - 80,00 | Schraubklemme, Steckklemme | Einstellbare Nachlaufzeit | 9010 | IK04 | IP54 | passiv Infrarot | AC | Thermoplast | 5,00 - 1.000,00 | 15,00 | 230,00 | 80,00 - 94,00 | 0,00 - 600,00 | 28,00 | 12.000,00 | 0,00 - 360,00 | 50,00 | 1.800,00 | 10,00 | 113,00 - 140,00 | 6,00 - 14,00 | 6,00 - 14,00 | 2.300,00 | 400,00 | 15,00 | 0,01 | 61,00 | 2,50 - 3,50 | 230,00 | 3,00 | 360,00 | https://cdn.ais-online.de/m2/95/64395/images/33/46186333px1125x1000.jpg https://cdn.ais-online.de/m2/95/64395/images/93/46186393px1524x2572.jpg https://cdn.ais-online.de/m2/95/64395/images/05/46186405px1400x1000.jpg https://cdn.ais-online.de/m2/95/64395/images/13/46186413px1125x1000.jpg https://cdn.ais-online.de/m2/95/64395/images/17/46186417px1400x1000.jpg https://cdn.ais-online.de/m2/95/64395/images/75/46186475px1400x1000.jpg https://cdn.ais-online.de/m2/95/64395/images/01/46186501px1400x1000.jpg
LUXA 103 S360-100-28 AP WH | 4003468101780 | 1030082 | Präsenzmelder | weiß | Aufputz, Deckeneinbau, Unterputz | matt, unbehandelt | Kunststoff | 13,50 - 58,00 | 36,40 - 49,00 | 40,50 - 80,00 | Schraubklemme, Steckklemme | Einstellbare Nachlaufzeit | 9010 | IK04 | IP54 | passiv Infrarot | AC | Thermoplast | 5,00 - 1.000,00 | 15,00 | 230,00 | 80,00 - 94,00 | 0,00 - 600,00 | 28,00 | 12.000,00 | 0,00 - 360,00 | 50,00 | 1.800,00 | 10,00 | 113,00 - 140,00 | 6,00 - 14,00 | 6,00 - 14,00 | 2.300,00 | 400,00 | 15,00 | 0,01 | 61,00 | 2,50 - 3,50 | 230,00 | 3,00 | 360,00 | https://cdn.ais-online.de/m2/95/64395/images/89/46186289px1125x1000.jpg https://cdn.ais-online.de/m2/95/64395/images/23/46186423px1500x1000.jpg https://cdn.ais-online.de/m2/95/64395/images/31/46186431px1500x1000.jpg https://cdn.ais-online.de/m2/95/64395/images/33/46186433px1194x2572.jpg https://cdn.ais-online.de/m2/95/64395/images/59/46186459px1400x1000.jpg https://cdn.ais-online.de/m2/95/64395/images/95/46186495px1500x1000.jpg https://cdn.ais-online.de/m2/95/64395/images/97/46186497px1500x1000.jpg
LUXA 103 S360-100-28 DE-UP WH | 4003468101773 | 1030072 | Präsenzmelder | weiß | Aufputz, Deckeneinbau, Unterputz | matt, unbehandelt | Kunststoff | 13,50 - 58,00 | 36,40 - 49,00 | 40,50 - 80,00 | Schraubklemme, Steckklemme | Einstellbare Nachlaufzeit | 9010 | IK04 | IP54 | passiv Infrarot | AC | Thermoplast | 5,00 - 1.000,00 | 15,00 | 230,00 | 80,00 - 94,00 | 0,00 - 600,00 | 28,00 | 12.000,00 | 0,00 - 360,00 | 50,00 | 1.800,00 | 10,00 | 113,00 - 140,00 | 6,00 - 14,00 | 6,00 - 14,00 | 2.300,00 | 400,00 | 15,00 | 0,01 | 61,00 | 2,50 - 3,50 | 230,00 | 3,00 | 360,00 | https://cdn.ais-online.de/m2/95/64395/images/21/46186321px1125x1000.jpg https://cdn.ais-online.de/m2/95/64395/images/07/46186407px1400x1000.jpg https://cdn.ais-online.de/m2/95/64395/images/33/46186433px1194x2572.jpg https://cdn.ais-online.de/m2/95/64395/images/69/46186469px1400x1000.jpg https://cdn.ais-online.de/m2/95/64395/images/83/46186483px1125x1000.jpg https://cdn.ais-online.de/m2/95/64395/images/85/46186485px1400x1000.jpg
LUXA 103 S360-101-12 AP WH | 4003468101766 | 1030063 | Präsenzmelder | weiß | Aufputz, Deckeneinbau, Unterputz | matt, unbehandelt | Kunststoff | 13,50 - 58,00 | 36,40 - 49,00 | 40,50 - 80,00 | Schraubklemme, Steckklemme | Einstellbare Nachlaufzeit | 9010 | IK04 | IP54 | passiv Infrarot | AC | Thermoplast | 5,00 - 1.000,00 | 15,00 | 230,00 | 80,00 - 94,00 | 0,00 - 600,00 | 28,00 | 12.000,00 | 0,00 - 360,00 | 50,00 | 1.800,00 | 10,00 | 113,00 - 140,00 | 6,00 - 14,00 | 6,00 - 14,00 | 2.300,00 | 400,00 | 15,00 | 0,01 | 61,00 | 2,50 - 3,50 | 230,00 | 3,00 | 360,00 | https://cdn.ais-online.de/m2/95/64395/images/49/46186349px1125x1000.jpg https://cdn.ais-online.de/m2/95/64395/images/93/46186393px1524x2572.jpg https://cdn.ais-online.de/m2/95/64395/images/19/46186419px1714x1000.jpg https://cdn.ais-online.de/m2/95/64395/images/29/46186429px1500x1000.jpg https://cdn.ais-online.de/m2/95/64395/images/37/46186437px1500x1000.jpg https://cdn.ais-online.de/m2/95/64395/images/47/46186447px1500x1000.jpg https://cdn.ais-online.de/m2/95/64395/images/79/46186479px1400x1000.jpg
LUXA 103 S360-101-12 DE-UP WH | 4003468101742 | 1030053 | Präsenzmelder | weiß | Aufputz, Deckeneinbau, Unterputz | matt, unbehandelt | Kunststoff | 13,50 - 58,00 | 36,40 - 49,00 | 40,50 - 80,00 | Schraubklemme, Steckklemme | Einstellbare Nachlaufzeit | 9010 | IK04 | IP54 | passiv Infrarot | AC | Thermoplast | 5,00 - 1.000,00 | 15,00 | 230,00 | 80,00 - 94,00 | 0,00 - 600,00 | 28,00 | 12.000,00 | 0,00 - 360,00 | 50,00 | 1.800,00 | 10,00 | 113,00 - 140,00 | 6,00 - 14,00 | 6,00 - 14,00 | 2.300,00 | 400,00 | 15,00 | 0,01 | 61,00 | 2,50 - 3,50 | 230,00 | 3,00 | 360,00 | https://cdn.ais-online.de/m2/95/64395/images/33/46186333px1125x1000.jpg https://cdn.ais-online.de/m2/95/64395/images/93/46186393px1524x2572.jpg https://cdn.ais-online.de/m2/95/64395/images/05/46186405px1400x1000.jpg https://cdn.ais-online.de/m2/95/64395/images/13/46186413px1125x1000.jpg https://cdn.ais-online.de/m2/95/64395/images/17/46186417px1400x1000.jpg https://cdn.ais-online.de/m2/95/64395/images/75/46186475px1400x1000.jpg https://cdn.ais-online.de/m2/95/64395/images/01/46186501px1400x1000.jpg
powered by Heinze