## Theben
Theben
Name | GTIN | HAN | Ausführung | Farbton | Montageart | Oberfläche | Werkstoff | Aufbauhöhe (mm) | Einbautiefe (mm) | Höhe (mm) | Anschlussart | Funktion Einstellung Nachlaufzeit | RAL-Nummer | Schlagfestigkeit | Schutzart (IP) | Sensortyp | Spannungsart | Werkstoffgüte | Ansprechhelligkeit (lx) | Ausschaltverzögerung (Sek) | Betriebsspannung (V) | Durchmesser (mm) | Einschaltverzögerung (Sek) | Erfassungsbereich Melder (m) | Erfassungswinkel horizontal (Grad) | Frequenz (Hz) | max. Einschaltdauer (Sek) | max. Einschaltstrom (A) | max. Präsenzbereich (m²) | max. Reichweite frontal (m) | max. Reichweite zu einer Seite (m) | max. Schaltleistung (VA) | max. Schaltleistung (W) | min. Einschaltdauer (Sek) | min. Einschaltstrom (A) | min. Tiefe der Gerätedose (mm) | Montagehöhe (m) | Nennspannung (V) | Optimale Montagehöhe (m) | Scanwinkel (Grad) | Bilder
Theben Passiv-Infrarot-Präsenzmelder thePrema P360-101 | 7612748005549 | 2070106 | Präsenzmelder | grau | Unterputz | matt, unbehandelt | Kunststoff | 42,00 | 40,00 | 82,00 | Schraubklemme | Einstellbare Nachlaufzeit | 7005 | IK04 | IP40 | passiv Infrarot | AC | Thermoplast | 5,00 - 3.000,00 | 3.600,00 | 110,00 - 230,00 | 110,00 | 0,00 - 600,00 | 10,00 | 0,00 - 360,00 | 50,00 - 60,00 | 3.600,00 | 10,00 | 100,00 | 5,00 | 5,00 | 2.300,00 | 600,00 | 10,00 | 0,10 | 46,00 | 2,00 - 10,00 | 230,00 | 3,00 | 360,00 | https://cdn.ais-online.de/m2/95/64395/images/03/46186303px626x1083.jpg https://cdn.ais-online.de/m2/95/64395/images/43/46186443px2000x1429.jpg https://cdn.ais-online.de/m2/95/64395/images/55/46186455px2000x1429.jpg https://cdn.ais-online.de/m2/95/64395/images/73/46186473px2000x1429.jpg
powered by Heinze