## Theben
Theben
Name | GTIN | HAN | Ausführung | Farbton | Montageart | Oberfläche | Werkstoff | Aufbauhöhe (mm) | Einbautiefe (mm) | Höhe (mm) | Anschlussart | Funktion Einstellung Nachlaufzeit | RAL-Nummer | Schlagfestigkeit | Schutzart (IP) | Sensortyp | Spannungsart | Werkstoffgüte | Ansprechhelligkeit (lx) | Ausschaltverzögerung (Sek) | Betriebsspannung (V) | Durchmesser (mm) | Erfassungsfeld Durchmesser auf Fußboden (mm) | Erfassungswinkel horizontal (Grad) | Frequenz (Hz) | max. Einschaltdauer (Sek) | max. Einschaltstrom (A) | max. Präsenzbereich (m²) | max. Reichweite frontal (m) | max. Reichweite zu einer Seite (m) | max. Schaltleistung (W) | max. Schaltleistung (VA) | min. Einschaltdauer (Sek) | min. Einschaltstrom (A) | min. Tiefe der Gerätedose (mm) | Montagehöhe (m) | Nennspannung (V) | Optimale Montagehöhe (m) | Scanwinkel (Grad) | Bilder
Theben Passiv-Infrarot-Präsenzmelder theRonda P360/S360-100 |  |  | Präsenzmelder | weiß | Deckeneinbau, Unterputz | matt, unbehandelt | Kunststoff | 23,00 - 46,00 | 37,00 - 74,00 | 83,00 - 97,00 | Schraubklemme | Einstellbare Nachlaufzeit | 9010 | IK04 | IP54 | passiv Infrarot | AC | Thermoplast | 30,00 - 3.000,00 | 3.600,00 | 110,00 - 230,00 | 85,00 - 110,00 | 8.000,00 - 24.000,00 | 0,00 - 360,00 | 50,00 - 60,00 | 3.600,00 | 10,00 | 50,00 - 452,00 | 4,00 - 12,00 | 4,00 - 12,00 | 250,00 - 600,00 | 2.300,00 | 10,00 | 0,10 | 46,00 | 2,00 - 10,00 | 230,00 | 3,00 | 360,00 | https://cdn.ais-online.de/m2/95/64395/images/61/46186361px626x928.jpg https://cdn.ais-online.de/m2/95/64395/images/67/46186267px626x1113.jpg https://cdn.ais-online.de/m2/95/64395/images/11/46186411px2000x1429.jpg https://cdn.ais-online.de/m2/95/64395/images/53/46186453px2000x1429.jpg https://cdn.ais-online.de/m2/95/64395/images/01/46186401px2000x1429.jpg https://cdn.ais-online.de/m2/95/64395/images/45/46186445px2000x1429.jpg
theRonda P360-100 M UP WH | 7612748006171 | 2080020 | Präsenzmelder | weiß | Deckeneinbau, Unterputz | matt, unbehandelt | Kunststoff | 23,00 - 46,00 | 37,00 - 74,00 | 83,00 - 97,00 | Schraubklemme | Einstellbare Nachlaufzeit | 9010 | IK04 | IP54 | passiv Infrarot | AC | Thermoplast | 30,00 - 3.000,00 | 3.600,00 | 110,00 - 230,00 | 85,00 - 110,00 | 8.000,00 - 24.000,00 | 0,00 - 360,00 | 50,00 - 60,00 | 3.600,00 | 10,00 | 50,00 - 452,00 | 4,00 - 12,00 | 4,00 - 12,00 | 250,00 - 600,00 | 2.300,00 | 10,00 | 0,10 | 46,00 | 2,00 - 10,00 | 230,00 | 3,00 | 360,00 | https://cdn.ais-online.de/m2/95/64395/images/67/46186267px626x1113.jpg https://cdn.ais-online.de/m2/95/64395/images/01/46186401px2000x1429.jpg https://cdn.ais-online.de/m2/95/64395/images/45/46186445px2000x1429.jpg
theRonda S360-100 DE WH | 7612748006027 | 2080560 | Präsenzmelder | weiß | Deckeneinbau, Unterputz | matt, unbehandelt | Kunststoff | 23,00 - 46,00 | 37,00 - 74,00 | 83,00 - 97,00 | Schraubklemme | Einstellbare Nachlaufzeit | 9010 | IK04 | IP54 | passiv Infrarot | AC | Thermoplast | 30,00 - 3.000,00 | 3.600,00 | 110,00 - 230,00 | 85,00 - 110,00 | 8.000,00 - 24.000,00 | 0,00 - 360,00 | 50,00 - 60,00 | 3.600,00 | 10,00 | 50,00 - 452,00 | 4,00 - 12,00 | 4,00 - 12,00 | 250,00 - 600,00 | 2.300,00 | 10,00 | 0,10 | 46,00 | 2,00 - 10,00 | 230,00 | 3,00 | 360,00 | https://cdn.ais-online.de/m2/95/64395/images/61/46186361px626x928.jpg https://cdn.ais-online.de/m2/95/64395/images/11/46186411px2000x1429.jpg https://cdn.ais-online.de/m2/95/64395/images/53/46186453px2000x1429.jpg
theRonda S360-100 UP WH | 7612748006621 | 2080520 | Präsenzmelder | weiß | Deckeneinbau, Unterputz | matt, unbehandelt | Kunststoff | 23,00 - 46,00 | 37,00 - 74,00 | 83,00 - 97,00 | Schraubklemme | Einstellbare Nachlaufzeit | 9010 | IK04 | IP54 | passiv Infrarot | AC | Thermoplast | 30,00 - 3.000,00 | 3.600,00 | 110,00 - 230,00 | 85,00 - 110,00 | 8.000,00 - 24.000,00 | 0,00 - 360,00 | 50,00 - 60,00 | 3.600,00 | 10,00 | 50,00 - 452,00 | 4,00 - 12,00 | 4,00 - 12,00 | 250,00 - 600,00 | 2.300,00 | 10,00 | 0,10 | 46,00 | 2,00 - 10,00 | 230,00 | 3,00 | 360,00 | https://cdn.ais-online.de/m2/95/64395/images/67/46186267px626x1113.jpg https://cdn.ais-online.de/m2/95/64395/images/01/46186401px2000x1429.jpg https://cdn.ais-online.de/m2/95/64395/images/45/46186445px2000x1429.jpg
powered by Heinze