## TRILUX
TRILUX
Name | GTIN | HAN | Anzahl Leuchtmittel je Leuchte | Befestigung Leuchte | Farbton | Form | Werkstoff | Breite (mm) | Farbtemperatur (K) | Höhe (mm) | Länge (mm) | Lichtstrom (lm) | Anschlussart | Art der Leuchte | Art der Verdrahtung | Ausführung des Rasters | Betriebsgerät | Energieeffizienzklasse | Farbwiedergabeindex CRI | Leuchtmittel | Lichtaustritt | Lichtfarbe | Lichtverteiler | Lichtverteilung | Schlagfestigkeit | Schutzart (IP) | Schutzklasse | Spannungsart | Werkstoff des Gehäuses | Werkstoff Leuchtenabdeckung | Bemessungslebensdauer L80/B50 bei 25 °C (h) | Leistung Leuchtmittel (W) | Leuchtenlichtausbeute (lm/W) | Nennspannung (V) | Polzahl | Werkstoff der Abdeckung | Schutzart (NEMA) | Bilder
74Q WD3 LED3300-840 ET | 4018242369249 | 6863440 | 1 | Aufbau, Decke, Wand | weiß | quadratisch | Kunststoff, Stahl | 520,00 | 4.000,00 | 84,00 | 520,00 | 3.400,00 | Steckklemme | Anbau-Leuchte, Aufbau-Leuchte, Deckenleuchte, Wandleuchte | geeignet für Durchgangsverdrahtung | ohne | elektronischer Trafo | sonstige | 80-89 | LED nicht austauschbar | direkt | weiß | sonstige | symmetrisch | IK02 | IP40 | I | AC/DC | Stahl | Kunststoff | 50.000,00 | 31,00 | 109,00 | 230,00 | 3,00 | Kunststoff opal | sonstige | https://cdn.ais-online.de/m2/11/61811/images/03/43679703px300x300.jpg https://cdn.ais-online.de/m2/11/61811/images/96/43679896px600x466.jpg
powered by Heinze