## TRILUX
TRILUX
Name | GTIN | HAN | Anzahl Leuchtmittel je Leuchte | Befestigung Leuchte | Farbton | Form | Oberfläche | Verstellbarkeit | Werkstoff | Außendurchmesser (mm) | Einbautiefe (mm) | Farbtemperatur (K) | Höhe (mm) | Lichtstrom (lm) | Anschlussart | Art der Leuchte | Art der Verdrahtung | Ausstrahlungswinkel | Betriebsgerät | Energieeffizienzklasse | Farbkonsistenz (McAdam-Ellipse) | Farbwiedergabeindex CRI | Leuchtmittel | Lichtaustritt | Lichtfarbe | Lichtverteiler | Lichtverteilung | Photobiologische Sicherheit nach EN 62471 | Reflektor | Schlagfestigkeit | Schutzart (IP) | Schutzklasse | Spannungsart | Werkstoff des Gehäuses | Werkstoff Leuchtenabdeckung | Abstrahlwinkel (Grad) | Bemessungslebensdauer L80/B50 bei 25 °C (h) | Einbaudurchmesser (mm) | Leistung Leuchtmittel (W) | Leistungsfaktor | Leuchtenlichtausbeute (lm/W) | Nennspannung (V) | Polzahl | Werkstoff der Abdeckung | Schutzart (NEMA) | Anschließbarer Leiterquerschnitt | Bemessungsumgebungstemperatur nach IEC62722-2-1 | Bilder
Amatris |  |  | 1 | Decke, Einbau | weiß | rund | pulverbeschichtet | nicht verstellbar | Aluminium, Kunststoff | 138,00 - 230,00 | 75,00 - 105,00 | 3.000,00 - 4.000,00 | 76,00 - 106,00 | 1.400,00 - 2.000,00 | Steckklemme | Deckenleuchte, Einbau-Leuchte | geeignet für Durchgangsverdrahtung | mediumstrahlend 20-40° | elektronischer Trafo | sonstige | SDCM4 | 80-89 | LED nicht austauschbar | direkt | weiß | Diffusorlinse/-optik/-panel | symmetrisch | RG0 | hochglänzend, weiß | IK02 | IP44 | II | AC | Aluminium | Kunststoff | 20,00 - 40,00 | 50.000,00 | 120,00 - 200,00 | 13,00 - 18,00 | 1,00 | 100,00 - 111,00 | 220,00 - 240,00 | 3,00 | Kunststoff opal | sonstige | 2.5 mm² | -20 - 25°C | https://cdn.ais-online.de/m2/11/61811/images/30/43679430px300x300.jpg https://cdn.ais-online.de/m2/11/61811/images/20/43679420px300x300.jpg https://cdn.ais-online.de/m2/11/61811/images/50/43679550px300x300.jpg https://cdn.ais-online.de/m2/11/61811/images/89/43679689px300x300.jpg https://cdn.ais-online.de/m2/11/61811/images/19/43679819px600x192.jpg https://cdn.ais-online.de/m2/11/61811/images/53/43679753px600x190.jpg
Amatris G3 C04 HR 1400-830 ET 01 | 4018242569113 | 7632640 | 1 | Decke, Einbau | weiß | rund | pulverbeschichtet | nicht verstellbar | Aluminium, Kunststoff | 138,00 - 230,00 | 75,00 - 105,00 | 3.000,00 - 4.000,00 | 76,00 - 106,00 | 1.400,00 - 2.000,00 | Steckklemme | Deckenleuchte, Einbau-Leuchte | geeignet für Durchgangsverdrahtung | mediumstrahlend 20-40° | elektronischer Trafo | sonstige | SDCM4 | 80-89 | LED nicht austauschbar | direkt | weiß | Diffusorlinse/-optik/-panel | symmetrisch | RG0 | hochglänzend, weiß | IK02 | IP44 | II | AC | Aluminium | Kunststoff | 20,00 - 40,00 | 50.000,00 | 120,00 - 200,00 | 13,00 - 18,00 | 1,00 | 100,00 - 111,00 | 220,00 - 240,00 | 3,00 | Kunststoff opal | sonstige | 2.5 mm² | -20 - 25°C | https://cdn.ais-online.de/m2/11/61811/images/50/43679550px300x300.jpg https://cdn.ais-online.de/m2/11/61811/images/53/43679753px600x190.jpg
Amatris G3 C04 HR 1400-840 ET 01 | 4018242569090 | 7632540 | 1 | Decke, Einbau | weiß | rund | pulverbeschichtet | nicht verstellbar | Aluminium, Kunststoff | 138,00 - 230,00 | 75,00 - 105,00 | 3.000,00 - 4.000,00 | 76,00 - 106,00 | 1.400,00 - 2.000,00 | Steckklemme | Deckenleuchte, Einbau-Leuchte | geeignet für Durchgangsverdrahtung | mediumstrahlend 20-40° | elektronischer Trafo | sonstige | SDCM4 | 80-89 | LED nicht austauschbar | direkt | weiß | Diffusorlinse/-optik/-panel | symmetrisch | RG0 | hochglänzend, weiß | IK02 | IP44 | II | AC | Aluminium | Kunststoff | 20,00 - 40,00 | 50.000,00 | 120,00 - 200,00 | 13,00 - 18,00 | 1,00 | 100,00 - 111,00 | 220,00 - 240,00 | 3,00 | Kunststoff opal | sonstige | 2.5 mm² | -20 - 25°C | https://cdn.ais-online.de/m2/11/61811/images/50/43679550px300x300.jpg https://cdn.ais-online.de/m2/11/61811/images/53/43679753px600x190.jpg
Amatris G3 C04 HR 2000-830 ET 01 | 4018242569151 | 7632840 | 1 | Decke, Einbau | weiß | rund | pulverbeschichtet | nicht verstellbar | Aluminium, Kunststoff | 138,00 - 230,00 | 75,00 - 105,00 | 3.000,00 - 4.000,00 | 76,00 - 106,00 | 1.400,00 - 2.000,00 | Steckklemme | Deckenleuchte, Einbau-Leuchte | geeignet für Durchgangsverdrahtung | mediumstrahlend 20-40° | elektronischer Trafo | sonstige | SDCM4 | 80-89 | LED nicht austauschbar | direkt | weiß | Diffusorlinse/-optik/-panel | symmetrisch | RG0 | hochglänzend, weiß | IK02 | IP44 | II | AC | Aluminium | Kunststoff | 20,00 - 40,00 | 50.000,00 | 120,00 - 200,00 | 13,00 - 18,00 | 1,00 | 100,00 - 111,00 | 220,00 - 240,00 | 3,00 | Kunststoff opal | sonstige | 2.5 mm² | -20 - 25°C | https://cdn.ais-online.de/m2/11/61811/images/50/43679550px300x300.jpg https://cdn.ais-online.de/m2/11/61811/images/53/43679753px600x190.jpg
Amatris G3 C04 HR 2000-840 ET 01 | 4018242569137 | 7632740 | 1 | Decke, Einbau | weiß | rund | pulverbeschichtet | nicht verstellbar | Aluminium, Kunststoff | 138,00 - 230,00 | 75,00 - 105,00 | 3.000,00 - 4.000,00 | 76,00 - 106,00 | 1.400,00 - 2.000,00 | Steckklemme | Deckenleuchte, Einbau-Leuchte | geeignet für Durchgangsverdrahtung | mediumstrahlend 20-40° | elektronischer Trafo | sonstige | SDCM4 | 80-89 | LED nicht austauschbar | direkt | weiß | Diffusorlinse/-optik/-panel | symmetrisch | RG0 | hochglänzend, weiß | IK02 | IP44 | II | AC | Aluminium | Kunststoff | 20,00 - 40,00 | 50.000,00 | 120,00 - 200,00 | 13,00 - 18,00 | 1,00 | 100,00 - 111,00 | 220,00 - 240,00 | 3,00 | Kunststoff opal | sonstige | 2.5 mm² | -20 - 25°C | https://cdn.ais-online.de/m2/11/61811/images/50/43679550px300x300.jpg https://cdn.ais-online.de/m2/11/61811/images/53/43679753px600x190.jpg
Amatris G3 C04 WR 1400-830 ET 01 | 4018242569199 | 7633040 | 1 | Decke, Einbau | weiß | rund | pulverbeschichtet | nicht verstellbar | Aluminium, Kunststoff | 138,00 - 230,00 | 75,00 - 105,00 | 3.000,00 - 4.000,00 | 76,00 - 106,00 | 1.400,00 - 2.000,00 | Steckklemme | Deckenleuchte, Einbau-Leuchte | geeignet für Durchgangsverdrahtung | mediumstrahlend 20-40° | elektronischer Trafo | sonstige | SDCM4 | 80-89 | LED nicht austauschbar | direkt | weiß | Diffusorlinse/-optik/-panel | symmetrisch | RG0 | hochglänzend, weiß | IK02 | IP44 | II | AC | Aluminium | Kunststoff | 20,00 - 40,00 | 50.000,00 | 120,00 - 200,00 | 13,00 - 18,00 | 1,00 | 100,00 - 111,00 | 220,00 - 240,00 | 3,00 | Kunststoff opal | sonstige | 2.5 mm² | -20 - 25°C | https://cdn.ais-online.de/m2/11/61811/images/89/43679689px300x300.jpg https://cdn.ais-online.de/m2/11/61811/images/53/43679753px600x190.jpg
Amatris G3 C04 WR 1400-840 ET 01 | 4018242569175 | 7632940 | 1 | Decke, Einbau | weiß | rund | pulverbeschichtet | nicht verstellbar | Aluminium, Kunststoff | 138,00 - 230,00 | 75,00 - 105,00 | 3.000,00 - 4.000,00 | 76,00 - 106,00 | 1.400,00 - 2.000,00 | Steckklemme | Deckenleuchte, Einbau-Leuchte | geeignet für Durchgangsverdrahtung | mediumstrahlend 20-40° | elektronischer Trafo | sonstige | SDCM4 | 80-89 | LED nicht austauschbar | direkt | weiß | Diffusorlinse/-optik/-panel | symmetrisch | RG0 | hochglänzend, weiß | IK02 | IP44 | II | AC | Aluminium | Kunststoff | 20,00 - 40,00 | 50.000,00 | 120,00 - 200,00 | 13,00 - 18,00 | 1,00 | 100,00 - 111,00 | 220,00 - 240,00 | 3,00 | Kunststoff opal | sonstige | 2.5 mm² | -20 - 25°C | https://cdn.ais-online.de/m2/11/61811/images/89/43679689px300x300.jpg https://cdn.ais-online.de/m2/11/61811/images/53/43679753px600x190.jpg
Amatris G3 C04 WR 2000-830 ET 01 | 4018242569236 | 7633240 | 1 | Decke, Einbau | weiß | rund | pulverbeschichtet | nicht verstellbar | Aluminium, Kunststoff | 138,00 - 230,00 | 75,00 - 105,00 | 3.000,00 - 4.000,00 | 76,00 - 106,00 | 1.400,00 - 2.000,00 | Steckklemme | Deckenleuchte, Einbau-Leuchte | geeignet für Durchgangsverdrahtung | mediumstrahlend 20-40° | elektronischer Trafo | sonstige | SDCM4 | 80-89 | LED nicht austauschbar | direkt | weiß | Diffusorlinse/-optik/-panel | symmetrisch | RG0 | hochglänzend, weiß | IK02 | IP44 | II | AC | Aluminium | Kunststoff | 20,00 - 40,00 | 50.000,00 | 120,00 - 200,00 | 13,00 - 18,00 | 1,00 | 100,00 - 111,00 | 220,00 - 240,00 | 3,00 | Kunststoff opal | sonstige | 2.5 mm² | -20 - 25°C | https://cdn.ais-online.de/m2/11/61811/images/89/43679689px300x300.jpg https://cdn.ais-online.de/m2/11/61811/images/53/43679753px600x190.jpg
Amatris G3 C04 WR 2000-840 ET 01 | 4018242569212 | 7633140 | 1 | Decke, Einbau | weiß | rund | pulverbeschichtet | nicht verstellbar | Aluminium, Kunststoff | 138,00 - 230,00 | 75,00 - 105,00 | 3.000,00 - 4.000,00 | 76,00 - 106,00 | 1.400,00 - 2.000,00 | Steckklemme | Deckenleuchte, Einbau-Leuchte | geeignet für Durchgangsverdrahtung | mediumstrahlend 20-40° | elektronischer Trafo | sonstige | SDCM4 | 80-89 | LED nicht austauschbar | direkt | weiß | Diffusorlinse/-optik/-panel | symmetrisch | RG0 | hochglänzend, weiß | IK02 | IP44 | II | AC | Aluminium | Kunststoff | 20,00 - 40,00 | 50.000,00 | 120,00 - 200,00 | 13,00 - 18,00 | 1,00 | 100,00 - 111,00 | 220,00 - 240,00 | 3,00 | Kunststoff opal | sonstige | 2.5 mm² | -20 - 25°C | https://cdn.ais-online.de/m2/11/61811/images/89/43679689px300x300.jpg https://cdn.ais-online.de/m2/11/61811/images/53/43679753px600x190.jpg
Amatris G3 C07 HR-19 1400-830 ET 01 | 4018242569274 | 7633440 | 1 | Decke, Einbau | weiß | rund | pulverbeschichtet | nicht verstellbar | Aluminium, Kunststoff | 138,00 - 230,00 | 75,00 - 105,00 | 3.000,00 - 4.000,00 | 76,00 - 106,00 | 1.400,00 - 2.000,00 | Steckklemme | Deckenleuchte, Einbau-Leuchte | geeignet für Durchgangsverdrahtung | mediumstrahlend 20-40° | elektronischer Trafo | sonstige | SDCM4 | 80-89 | LED nicht austauschbar | direkt | weiß | Diffusorlinse/-optik/-panel | symmetrisch | RG0 | hochglänzend, weiß | IK02 | IP44 | II | AC | Aluminium | Kunststoff | 20,00 - 40,00 | 50.000,00 | 120,00 - 200,00 | 13,00 - 18,00 | 1,00 | 100,00 - 111,00 | 220,00 - 240,00 | 3,00 | Kunststoff opal | sonstige | 2.5 mm² | -20 - 25°C | https://cdn.ais-online.de/m2/11/61811/images/20/43679420px300x300.jpg https://cdn.ais-online.de/m2/11/61811/images/19/43679819px600x192.jpg
Amatris G3 C07 HR-19 1400-840 ET 01 | 4018242569250 | 7633340 | 1 | Decke, Einbau | weiß | rund | pulverbeschichtet | nicht verstellbar | Aluminium, Kunststoff | 138,00 - 230,00 | 75,00 - 105,00 | 3.000,00 - 4.000,00 | 76,00 - 106,00 | 1.400,00 - 2.000,00 | Steckklemme | Deckenleuchte, Einbau-Leuchte | geeignet für Durchgangsverdrahtung | mediumstrahlend 20-40° | elektronischer Trafo | sonstige | SDCM4 | 80-89 | LED nicht austauschbar | direkt | weiß | Diffusorlinse/-optik/-panel | symmetrisch | RG0 | hochglänzend, weiß | IK02 | IP44 | II | AC | Aluminium | Kunststoff | 20,00 - 40,00 | 50.000,00 | 120,00 - 200,00 | 13,00 - 18,00 | 1,00 | 100,00 - 111,00 | 220,00 - 240,00 | 3,00 | Kunststoff opal | sonstige | 2.5 mm² | -20 - 25°C | https://cdn.ais-online.de/m2/11/61811/images/20/43679420px300x300.jpg https://cdn.ais-online.de/m2/11/61811/images/19/43679819px600x192.jpg
Amatris G3 C07 HR-19 2000-830 ET 01 | 4018242569311 | 7633640 | 1 | Decke, Einbau | weiß | rund | pulverbeschichtet | nicht verstellbar | Aluminium, Kunststoff | 138,00 - 230,00 | 75,00 - 105,00 | 3.000,00 - 4.000,00 | 76,00 - 106,00 | 1.400,00 - 2.000,00 | Steckklemme | Deckenleuchte, Einbau-Leuchte | geeignet für Durchgangsverdrahtung | mediumstrahlend 20-40° | elektronischer Trafo | sonstige | SDCM4 | 80-89 | LED nicht austauschbar | direkt | weiß | Diffusorlinse/-optik/-panel | symmetrisch | RG0 | hochglänzend, weiß | IK02 | IP44 | II | AC | Aluminium | Kunststoff | 20,00 - 40,00 | 50.000,00 | 120,00 - 200,00 | 13,00 - 18,00 | 1,00 | 100,00 - 111,00 | 220,00 - 240,00 | 3,00 | Kunststoff opal | sonstige | 2.5 mm² | -20 - 25°C | https://cdn.ais-online.de/m2/11/61811/images/20/43679420px300x300.jpg https://cdn.ais-online.de/m2/11/61811/images/19/43679819px600x192.jpg
Amatris G3 C07 HR-19 2000-840 ET 01 | 4018242569298 | 7633540 | 1 | Decke, Einbau | weiß | rund | pulverbeschichtet | nicht verstellbar | Aluminium, Kunststoff | 138,00 - 230,00 | 75,00 - 105,00 | 3.000,00 - 4.000,00 | 76,00 - 106,00 | 1.400,00 - 2.000,00 | Steckklemme | Deckenleuchte, Einbau-Leuchte | geeignet für Durchgangsverdrahtung | mediumstrahlend 20-40° | elektronischer Trafo | sonstige | SDCM4 | 80-89 | LED nicht austauschbar | direkt | weiß | Diffusorlinse/-optik/-panel | symmetrisch | RG0 | hochglänzend, weiß | IK02 | IP44 | II | AC | Aluminium | Kunststoff | 20,00 - 40,00 | 50.000,00 | 120,00 - 200,00 | 13,00 - 18,00 | 1,00 | 100,00 - 111,00 | 220,00 - 240,00 | 3,00 | Kunststoff opal | sonstige | 2.5 mm² | -20 - 25°C | https://cdn.ais-online.de/m2/11/61811/images/20/43679420px300x300.jpg https://cdn.ais-online.de/m2/11/61811/images/19/43679819px600x192.jpg
Amatris G3 C07 WR 1400-830 ET 01 | 4018242569359 | 7633840 | 1 | Decke, Einbau | weiß | rund | pulverbeschichtet | nicht verstellbar | Aluminium, Kunststoff | 138,00 - 230,00 | 75,00 - 105,00 | 3.000,00 - 4.000,00 | 76,00 - 106,00 | 1.400,00 - 2.000,00 | Steckklemme | Deckenleuchte, Einbau-Leuchte | geeignet für Durchgangsverdrahtung | mediumstrahlend 20-40° | elektronischer Trafo | sonstige | SDCM4 | 80-89 | LED nicht austauschbar | direkt | weiß | Diffusorlinse/-optik/-panel | symmetrisch | RG0 | hochglänzend, weiß | IK02 | IP44 | II | AC | Aluminium | Kunststoff | 20,00 - 40,00 | 50.000,00 | 120,00 - 200,00 | 13,00 - 18,00 | 1,00 | 100,00 - 111,00 | 220,00 - 240,00 | 3,00 | Kunststoff opal | sonstige | 2.5 mm² | -20 - 25°C | https://cdn.ais-online.de/m2/11/61811/images/30/43679430px300x300.jpg https://cdn.ais-online.de/m2/11/61811/images/19/43679819px600x192.jpg
Amatris G3 C07 WR 1400-840 ET 01 | 4018242569335 | 7633740 | 1 | Decke, Einbau | weiß | rund | pulverbeschichtet | nicht verstellbar | Aluminium, Kunststoff | 138,00 - 230,00 | 75,00 - 105,00 | 3.000,00 - 4.000,00 | 76,00 - 106,00 | 1.400,00 - 2.000,00 | Steckklemme | Deckenleuchte, Einbau-Leuchte | geeignet für Durchgangsverdrahtung | mediumstrahlend 20-40° | elektronischer Trafo | sonstige | SDCM4 | 80-89 | LED nicht austauschbar | direkt | weiß | Diffusorlinse/-optik/-panel | symmetrisch | RG0 | hochglänzend, weiß | IK02 | IP44 | II | AC | Aluminium | Kunststoff | 20,00 - 40,00 | 50.000,00 | 120,00 - 200,00 | 13,00 - 18,00 | 1,00 | 100,00 - 111,00 | 220,00 - 240,00 | 3,00 | Kunststoff opal | sonstige | 2.5 mm² | -20 - 25°C | https://cdn.ais-online.de/m2/11/61811/images/30/43679430px300x300.jpg https://cdn.ais-online.de/m2/11/61811/images/19/43679819px600x192.jpg
Amatris G3 C07 WR 2000-830 ET 01 | 4018242569397 | 7634040 | 1 | Decke, Einbau | weiß | rund | pulverbeschichtet | nicht verstellbar | Aluminium, Kunststoff | 138,00 - 230,00 | 75,00 - 105,00 | 3.000,00 - 4.000,00 | 76,00 - 106,00 | 1.400,00 - 2.000,00 | Steckklemme | Deckenleuchte, Einbau-Leuchte | geeignet für Durchgangsverdrahtung | mediumstrahlend 20-40° | elektronischer Trafo | sonstige | SDCM4 | 80-89 | LED nicht austauschbar | direkt | weiß | Diffusorlinse/-optik/-panel | symmetrisch | RG0 | hochglänzend, weiß | IK02 | IP44 | II | AC | Aluminium | Kunststoff | 20,00 - 40,00 | 50.000,00 | 120,00 - 200,00 | 13,00 - 18,00 | 1,00 | 100,00 - 111,00 | 220,00 - 240,00 | 3,00 | Kunststoff opal | sonstige | 2.5 mm² | -20 - 25°C | https://cdn.ais-online.de/m2/11/61811/images/30/43679430px300x300.jpg https://cdn.ais-online.de/m2/11/61811/images/19/43679819px600x192.jpg
Amatris G3 C07 WR 2000-840 ET 01 | 4018242569373 | 7633940 | 1 | Decke, Einbau | weiß | rund | pulverbeschichtet | nicht verstellbar | Aluminium, Kunststoff | 138,00 - 230,00 | 75,00 - 105,00 | 3.000,00 - 4.000,00 | 76,00 - 106,00 | 1.400,00 - 2.000,00 | Steckklemme | Deckenleuchte, Einbau-Leuchte | geeignet für Durchgangsverdrahtung | mediumstrahlend 20-40° | elektronischer Trafo | sonstige | SDCM4 | 80-89 | LED nicht austauschbar | direkt | weiß | Diffusorlinse/-optik/-panel | symmetrisch | RG0 | hochglänzend, weiß | IK02 | IP44 | II | AC | Aluminium | Kunststoff | 20,00 - 40,00 | 50.000,00 | 120,00 - 200,00 | 13,00 - 18,00 | 1,00 | 100,00 - 111,00 | 220,00 - 240,00 | 3,00 | Kunststoff opal | sonstige | 2.5 mm² | -20 - 25°C | https://cdn.ais-online.de/m2/11/61811/images/30/43679430px300x300.jpg https://cdn.ais-online.de/m2/11/61811/images/19/43679819px600x192.jpg
powered by Heinze