## TRILUX
TRILUX
Name | GTIN | HAN | Anzahl Leuchtmittel je Leuchte | Befestigung Leuchte | Farbton | Form | Werkstoff | Breite (mm) | Einbautiefe (mm) | Farbtemperatur (K) | Höhe (mm) | Länge (mm) | Lichtstrom (lm) | Anschlussart | Art der Leuchte | Art der Verdrahtung | Ausführung des Rasters | Ausstrahlungswinkel | Betriebsgerät | Energieeffizienzklasse | Farbwiedergabeindex CRI | Leuchtmittel | Lichtaustritt | Lichtfarbe | Lichtverteiler | Lichtverteilung | Schlagfestigkeit | Schutzart (IP) | Schutzklasse | Spannungsart | Werkstoff des Gehäuses | Werkstoff Leuchtenabdeckung | Bemessungslebensdauer L80/B50 bei 25 °C (h) | Leistung Leuchtmittel (W) | Leuchtenlichtausbeute (lm/W) | Nennspannung (V) | Polzahl | Werkstoff der Abdeckung | Schutzart (NEMA) | Anwendungsbereich | Leuchte mit begrenzter Oberflächentemperatur "D-Zeichen" | Bilder
Aragon Fit LED |  |  | 1 | Aufbau, Decke, Wand | grau | rechteckig | Kunststoff | 102,00 | 75,00 - 160,00 | 4.000,00 | 91,00 | 1.257,00 - 1.557,00 | 2.400,00 - 7.800,00 | Steckklemme | Anbau-Leuchte, Aufbau-Leuchte, Deckenleuchte, Pendelleuchte, Wandleuchte | geeignet für Durchgangsverdrahtung | ohne | breitstrahlend 40-80° | elektronischer Trafo | sonstige | 80-89 | LED nicht austauschbar | direkt | weiß | Diffusorlinse/-optik/-panel | symmetrisch | IK08 | IP66 | I | AC/DC | Kunststoff | Kunststoff | 70.000,00 | 17,00 - 58,00 | 134,00 - 164,00 | 220,00 - 240,00 | 3,00 | Kunststoff transparent | sonstige | Decken- und Wandleuchten für Feuchträume und überdachte Außenbereiche | ja | https://cdn.ais-online.de/m2/11/61811/images/74/43679474px300x300.jpg https://cdn.ais-online.de/m2/11/61811/images/53/43679653px300x300.jpg https://cdn.ais-online.de/m2/11/61811/images/07/43679807px600x180.jpg https://cdn.ais-online.de/m2/11/61811/images/86/43679886px600x203.jpg
AragF 12 PW 40-840 ET PC | 4018242518258 | 7416340 | 1 | Aufbau, Decke, Wand | grau | rechteckig | Kunststoff | 102,00 | 75,00 - 160,00 | 4.000,00 | 91,00 | 1.257,00 - 1.557,00 | 2.400,00 - 7.800,00 | Steckklemme | Anbau-Leuchte, Aufbau-Leuchte, Deckenleuchte, Pendelleuchte, Wandleuchte | geeignet für Durchgangsverdrahtung | ohne | breitstrahlend 40-80° | elektronischer Trafo | sonstige | 80-89 | LED nicht austauschbar | direkt | weiß | Diffusorlinse/-optik/-panel | symmetrisch | IK08 | IP66 | I | AC/DC | Kunststoff | Kunststoff | 70.000,00 | 17,00 - 58,00 | 134,00 - 164,00 | 220,00 - 240,00 | 3,00 | Kunststoff transparent | sonstige | Decken- und Wandleuchten für Feuchträume und überdachte Außenbereiche | ja | https://cdn.ais-online.de/m2/11/61811/images/74/43679474px300x300.jpg https://cdn.ais-online.de/m2/11/61811/images/86/43679886px600x203.jpg
AragF 12 PXW 20-64/16ML-840 ET PC | 4018242519187 | 7424840 | 1 | Aufbau, Decke, Wand | grau | rechteckig | Kunststoff | 102,00 | 75,00 - 160,00 | 4.000,00 | 91,00 | 1.257,00 - 1.557,00 | 2.400,00 - 7.800,00 | Steckklemme | Anbau-Leuchte, Aufbau-Leuchte, Deckenleuchte, Pendelleuchte, Wandleuchte | geeignet für Durchgangsverdrahtung | ohne | breitstrahlend 40-80° | elektronischer Trafo | sonstige | 80-89 | LED nicht austauschbar | direkt | weiß | Diffusorlinse/-optik/-panel | symmetrisch | IK08 | IP66 | I | AC/DC | Kunststoff | Kunststoff | 70.000,00 | 17,00 - 58,00 | 134,00 - 164,00 | 220,00 - 240,00 | 3,00 | Kunststoff transparent | sonstige | Decken- und Wandleuchten für Feuchträume und überdachte Außenbereiche | ja | https://cdn.ais-online.de/m2/11/61811/images/53/43679653px300x300.jpg https://cdn.ais-online.de/m2/11/61811/images/86/43679886px600x203.jpg
AragF 12 PXW 23-840 ET PC | 4018242519514 | 7510840 | 1 | Aufbau, Decke, Wand | grau | rechteckig | Kunststoff | 102,00 | 75,00 - 160,00 | 4.000,00 | 91,00 | 1.257,00 - 1.557,00 | 2.400,00 - 7.800,00 | Steckklemme | Anbau-Leuchte, Aufbau-Leuchte, Deckenleuchte, Pendelleuchte, Wandleuchte | geeignet für Durchgangsverdrahtung | ohne | breitstrahlend 40-80° | elektronischer Trafo | sonstige | 80-89 | LED nicht austauschbar | direkt | weiß | Diffusorlinse/-optik/-panel | symmetrisch | IK08 | IP66 | I | AC/DC | Kunststoff | Kunststoff | 70.000,00 | 17,00 - 58,00 | 134,00 - 164,00 | 220,00 - 240,00 | 3,00 | Kunststoff transparent | sonstige | Decken- und Wandleuchten für Feuchträume und überdachte Außenbereiche | ja | https://cdn.ais-online.de/m2/11/61811/images/53/43679653px300x300.jpg https://cdn.ais-online.de/m2/11/61811/images/86/43679886px600x203.jpg
AragF 12 PXW 51-840 ET PC | 4018242518463 | 7418140 | 1 | Aufbau, Decke, Wand | grau | rechteckig | Kunststoff | 102,00 | 75,00 - 160,00 | 4.000,00 | 91,00 | 1.257,00 - 1.557,00 | 2.400,00 - 7.800,00 | Steckklemme | Anbau-Leuchte, Aufbau-Leuchte, Deckenleuchte, Pendelleuchte, Wandleuchte | geeignet für Durchgangsverdrahtung | ohne | breitstrahlend 40-80° | elektronischer Trafo | sonstige | 80-89 | LED nicht austauschbar | direkt | weiß | Diffusorlinse/-optik/-panel | symmetrisch | IK08 | IP66 | I | AC/DC | Kunststoff | Kunststoff | 70.000,00 | 17,00 - 58,00 | 134,00 - 164,00 | 220,00 - 240,00 | 3,00 | Kunststoff transparent | sonstige | Decken- und Wandleuchten für Feuchträume und überdachte Außenbereiche | ja | https://cdn.ais-online.de/m2/11/61811/images/53/43679653px300x300.jpg https://cdn.ais-online.de/m2/11/61811/images/86/43679886px600x203.jpg
AragF 15 PW 44-840 ET PC | 4018242517312 | 7408740 | 1 | Aufbau, Decke, Wand | grau | rechteckig | Kunststoff | 102,00 | 75,00 - 160,00 | 4.000,00 | 91,00 | 1.257,00 - 1.557,00 | 2.400,00 - 7.800,00 | Steckklemme | Anbau-Leuchte, Aufbau-Leuchte, Deckenleuchte, Pendelleuchte, Wandleuchte | geeignet für Durchgangsverdrahtung | ohne | breitstrahlend 40-80° | elektronischer Trafo | sonstige | 80-89 | LED nicht austauschbar | direkt | weiß | Diffusorlinse/-optik/-panel | symmetrisch | IK08 | IP66 | I | AC/DC | Kunststoff | Kunststoff | 70.000,00 | 17,00 - 58,00 | 134,00 - 164,00 | 220,00 - 240,00 | 3,00 | Kunststoff transparent | sonstige | Decken- und Wandleuchten für Feuchträume und überdachte Außenbereiche | ja | https://cdn.ais-online.de/m2/11/61811/images/74/43679474px300x300.jpg https://cdn.ais-online.de/m2/11/61811/images/07/43679807px600x180.jpg
AragF 15 PW 64-840 ET PC | 4018242517374 | 7409340 | 1 | Aufbau, Decke, Wand | grau | rechteckig | Kunststoff | 102,00 | 75,00 - 160,00 | 4.000,00 | 91,00 | 1.257,00 - 1.557,00 | 2.400,00 - 7.800,00 | Steckklemme | Anbau-Leuchte, Aufbau-Leuchte, Deckenleuchte, Pendelleuchte, Wandleuchte | geeignet für Durchgangsverdrahtung | ohne | breitstrahlend 40-80° | elektronischer Trafo | sonstige | 80-89 | LED nicht austauschbar | direkt | weiß | Diffusorlinse/-optik/-panel | symmetrisch | IK08 | IP66 | I | AC/DC | Kunststoff | Kunststoff | 70.000,00 | 17,00 - 58,00 | 134,00 - 164,00 | 220,00 - 240,00 | 3,00 | Kunststoff transparent | sonstige | Decken- und Wandleuchten für Feuchträume und überdachte Außenbereiche | ja | https://cdn.ais-online.de/m2/11/61811/images/74/43679474px300x300.jpg https://cdn.ais-online.de/m2/11/61811/images/07/43679807px600x180.jpg
AragF 15 PXW 24-78/16ML-840 ET PC | 4018242519224 | 7425240 | 1 | Aufbau, Decke, Wand | grau | rechteckig | Kunststoff | 102,00 | 75,00 - 160,00 | 4.000,00 | 91,00 | 1.257,00 - 1.557,00 | 2.400,00 - 7.800,00 | Steckklemme | Anbau-Leuchte, Aufbau-Leuchte, Deckenleuchte, Pendelleuchte, Wandleuchte | geeignet für Durchgangsverdrahtung | ohne | breitstrahlend 40-80° | elektronischer Trafo | sonstige | 80-89 | LED nicht austauschbar | direkt | weiß | Diffusorlinse/-optik/-panel | symmetrisch | IK08 | IP66 | I | AC/DC | Kunststoff | Kunststoff | 70.000,00 | 17,00 - 58,00 | 134,00 - 164,00 | 220,00 - 240,00 | 3,00 | Kunststoff transparent | sonstige | Decken- und Wandleuchten für Feuchträume und überdachte Außenbereiche | ja | https://cdn.ais-online.de/m2/11/61811/images/53/43679653px300x300.jpg https://cdn.ais-online.de/m2/11/61811/images/07/43679807px600x180.jpg
AragF 15 PXW 64-840 ET PC | 4018242518500 | 7418440 | 1 | Aufbau, Decke, Wand | grau | rechteckig | Kunststoff | 102,00 | 75,00 - 160,00 | 4.000,00 | 91,00 | 1.257,00 - 1.557,00 | 2.400,00 - 7.800,00 | Steckklemme | Anbau-Leuchte, Aufbau-Leuchte, Deckenleuchte, Pendelleuchte, Wandleuchte | geeignet für Durchgangsverdrahtung | ohne | breitstrahlend 40-80° | elektronischer Trafo | sonstige | 80-89 | LED nicht austauschbar | direkt | weiß | Diffusorlinse/-optik/-panel | symmetrisch | IK08 | IP66 | I | AC/DC | Kunststoff | Kunststoff | 70.000,00 | 17,00 - 58,00 | 134,00 - 164,00 | 220,00 - 240,00 | 3,00 | Kunststoff transparent | sonstige | Decken- und Wandleuchten für Feuchträume und überdachte Außenbereiche | ja | https://cdn.ais-online.de/m2/11/61811/images/53/43679653px300x300.jpg https://cdn.ais-online.de/m2/11/61811/images/07/43679807px600x180.jpg
powered by Heinze