## TRILUX
TRILUX
Name | GTIN | HAN | Anzahl Leuchtmittel je Leuchte | Befestigung Leuchte | Farbton | Form | Werkstoff | Breite (mm) | Einbaubreite (mm) | Einbautiefe (mm) | Farbtemperatur (K) | Höhe (mm) | Länge (mm) | Lichtstrom (lm) | Anschlussart | Art der Leuchte | Art der Verdrahtung | Art des Zubehörs | Ausführung des Rasters | Ausstrahlungswinkel | Betriebsgerät | Dimmung | Energieeffizienzklasse | Farbwiedergabeindex CRI | Leuchtmittel | Lichtaustritt | Lichtfarbe | Lichtverteiler | Lichtverteilung | Schlagfestigkeit | Schutzart (IP) | Schutzklasse | Spannungsart | Werkstoff des Gehäuses | Werkstoff Leuchtenabdeckung | Abstrahlwinkel (Grad) | Bemessungslebensdauer L80/B50 bei 25 °C (h) | Bemessungslebensdauer L90/B50 bei 25 °C (h) | Einbaulänge (mm) | Leistung Leuchtmittel (W) | Leuchtenlichtausbeute (lm/W) | Nennspannung (V) | Polzahl | Werkstoff der Abdeckung | Schutzart (NEMA) | Anwendungsbereich | Bilder
ArimoFit |  |  | 1 | Decke, Einbau | weiß | quadratisch | Aluminium, Kunststoff | 621,00 - 659,00 | 621,00 | 70,00 - 160,00 | 4.000,00 | 22,00 - 63,00 | 621,00 - 659,00 | 4.200,00 | Steckklemme | Deckenleuchte, Einbau-Leuchte, Ergänzungsprodukt | Abschluss | Einbaurahmen | ohne | breitstrahlend 40-80°, mediumstrahlend 20-40° | LED-Betriebsgerät stromgesteuert | DALI, Touch and Dim | sonstige | 80-89 | LED nicht austauschbar | direkt | weiß | Diffusorlinse/-optik/-panel, sonstige | symmetrisch | IK02 | IP40 | II | AC/DC | Aluminium | Kunststoff | 20,00 - 80,00 | 100.000,00 | 50.000,00 | 621,00 | 31,00 | 135,00 | 220,00 - 240,00 | 3,00 - 5,00 | Kunststoff transparent, Kunststoff strukturiert | sonstige | Für Arbeitsplätze mit Bildschirmgeräten. Büros, Flure, Foyers, Konferenzräume, Verkaufsflächen, Wartezonen. Erzeugung einer tieferen Raumwirkung. | https://cdn.ais-online.de/m2/11/61811/images/97/43679697px300x300.jpg https://cdn.ais-online.de/m2/11/61811/images/34/43679634px300x300.jpg https://cdn.ais-online.de/m2/11/61811/images/44/43679944px600x405.jpg https://cdn.ais-online.de/m2/11/61811/images/59/43679759px553x600.jpg
ArimoFit M84 DW19 42-840 ET | 4018242524471 | 7532640 | 1 | Decke, Einbau | weiß | quadratisch | Aluminium, Kunststoff | 621,00 - 659,00 | 621,00 | 70,00 - 160,00 | 4.000,00 | 22,00 - 63,00 | 621,00 - 659,00 | 4.200,00 | Steckklemme | Deckenleuchte, Einbau-Leuchte, Ergänzungsprodukt | Abschluss | Einbaurahmen | ohne | breitstrahlend 40-80°, mediumstrahlend 20-40° | LED-Betriebsgerät stromgesteuert | DALI, Touch and Dim | sonstige | 80-89 | LED nicht austauschbar | direkt | weiß | Diffusorlinse/-optik/-panel, sonstige | symmetrisch | IK02 | IP40 | II | AC/DC | Aluminium | Kunststoff | 20,00 - 80,00 | 100.000,00 | 50.000,00 | 621,00 | 31,00 | 135,00 | 220,00 - 240,00 | 3,00 - 5,00 | Kunststoff transparent, Kunststoff strukturiert | sonstige | Für Arbeitsplätze mit Bildschirmgeräten. Büros, Flure, Foyers, Konferenzräume, Verkaufsflächen, Wartezonen. Erzeugung einer tieferen Raumwirkung. | https://cdn.ais-online.de/m2/11/61811/images/97/43679697px300x300.jpg https://cdn.ais-online.de/m2/11/61811/images/44/43679944px600x405.jpg
ArimoFit M84 DW19 42-840 ETDD | 4018242524501 | 7532651 | 1 | Decke, Einbau | weiß | quadratisch | Aluminium, Kunststoff | 621,00 - 659,00 | 621,00 | 70,00 - 160,00 | 4.000,00 | 22,00 - 63,00 | 621,00 - 659,00 | 4.200,00 | Steckklemme | Deckenleuchte, Einbau-Leuchte, Ergänzungsprodukt | Abschluss | Einbaurahmen | ohne | breitstrahlend 40-80°, mediumstrahlend 20-40° | LED-Betriebsgerät stromgesteuert | DALI, Touch and Dim | sonstige | 80-89 | LED nicht austauschbar | direkt | weiß | Diffusorlinse/-optik/-panel, sonstige | symmetrisch | IK02 | IP40 | II | AC/DC | Aluminium | Kunststoff | 20,00 - 80,00 | 100.000,00 | 50.000,00 | 621,00 | 31,00 | 135,00 | 220,00 - 240,00 | 3,00 - 5,00 | Kunststoff transparent, Kunststoff strukturiert | sonstige | Für Arbeitsplätze mit Bildschirmgeräten. Büros, Flure, Foyers, Konferenzräume, Verkaufsflächen, Wartezonen. Erzeugung einer tieferen Raumwirkung. | https://cdn.ais-online.de/m2/11/61811/images/97/43679697px300x300.jpg https://cdn.ais-online.de/m2/11/61811/images/44/43679944px600x405.jpg
ArimoFit M84 PW19 42-840 ET | 4018242524488 | 7529640 | 1 | Decke, Einbau | weiß | quadratisch | Aluminium, Kunststoff | 621,00 - 659,00 | 621,00 | 70,00 - 160,00 | 4.000,00 | 22,00 - 63,00 | 621,00 - 659,00 | 4.200,00 | Steckklemme | Deckenleuchte, Einbau-Leuchte, Ergänzungsprodukt | Abschluss | Einbaurahmen | ohne | breitstrahlend 40-80°, mediumstrahlend 20-40° | LED-Betriebsgerät stromgesteuert | DALI, Touch and Dim | sonstige | 80-89 | LED nicht austauschbar | direkt | weiß | Diffusorlinse/-optik/-panel, sonstige | symmetrisch | IK02 | IP40 | II | AC/DC | Aluminium | Kunststoff | 20,00 - 80,00 | 100.000,00 | 50.000,00 | 621,00 | 31,00 | 135,00 | 220,00 - 240,00 | 3,00 - 5,00 | Kunststoff transparent, Kunststoff strukturiert | sonstige | Für Arbeitsplätze mit Bildschirmgeräten. Büros, Flure, Foyers, Konferenzräume, Verkaufsflächen, Wartezonen. Erzeugung einer tieferen Raumwirkung. | https://cdn.ais-online.de/m2/11/61811/images/97/43679697px300x300.jpg https://cdn.ais-online.de/m2/11/61811/images/44/43679944px600x405.jpg
ArimoFit M84 PW19 42-840 ETDD | 4018242524525 | 7529651 | 1 | Decke, Einbau | weiß | quadratisch | Aluminium, Kunststoff | 621,00 - 659,00 | 621,00 | 70,00 - 160,00 | 4.000,00 | 22,00 - 63,00 | 621,00 - 659,00 | 4.200,00 | Steckklemme | Deckenleuchte, Einbau-Leuchte, Ergänzungsprodukt | Abschluss | Einbaurahmen | ohne | breitstrahlend 40-80°, mediumstrahlend 20-40° | LED-Betriebsgerät stromgesteuert | DALI, Touch and Dim | sonstige | 80-89 | LED nicht austauschbar | direkt | weiß | Diffusorlinse/-optik/-panel, sonstige | symmetrisch | IK02 | IP40 | II | AC/DC | Aluminium | Kunststoff | 20,00 - 80,00 | 100.000,00 | 50.000,00 | 621,00 | 31,00 | 135,00 | 220,00 - 240,00 | 3,00 - 5,00 | Kunststoff transparent, Kunststoff strukturiert | sonstige | Für Arbeitsplätze mit Bildschirmgeräten. Büros, Flure, Foyers, Konferenzräume, Verkaufsflächen, Wartezonen. Erzeugung einer tieferen Raumwirkung. | https://cdn.ais-online.de/m2/11/61811/images/97/43679697px300x300.jpg https://cdn.ais-online.de/m2/11/61811/images/44/43679944px600x405.jpg
ArimoFit M84 ZER | 4018242560387 | 7574000 | 1 | Decke, Einbau | weiß | quadratisch | Aluminium, Kunststoff | 621,00 - 659,00 | 621,00 | 70,00 - 160,00 | 4.000,00 | 22,00 - 63,00 | 621,00 - 659,00 | 4.200,00 | Steckklemme | Deckenleuchte, Einbau-Leuchte, Ergänzungsprodukt | Abschluss | Einbaurahmen | ohne | breitstrahlend 40-80°, mediumstrahlend 20-40° | LED-Betriebsgerät stromgesteuert | DALI, Touch and Dim | sonstige | 80-89 | LED nicht austauschbar | direkt | weiß | Diffusorlinse/-optik/-panel, sonstige | symmetrisch | IK02 | IP40 | II | AC/DC | Aluminium | Kunststoff | 20,00 - 80,00 | 100.000,00 | 50.000,00 | 621,00 | 31,00 | 135,00 | 220,00 - 240,00 | 3,00 - 5,00 | Kunststoff transparent, Kunststoff strukturiert | sonstige | Für Arbeitsplätze mit Bildschirmgeräten. Büros, Flure, Foyers, Konferenzräume, Verkaufsflächen, Wartezonen. Erzeugung einer tieferen Raumwirkung. | https://cdn.ais-online.de/m2/11/61811/images/34/43679634px300x300.jpg https://cdn.ais-online.de/m2/11/61811/images/59/43679759px553x600.jpg
powered by Heinze