## TRILUX
TRILUX
Name | GTIN | HAN | Anzahl Leuchtmittel je Leuchte | Befestigung Leuchte | Farbton | Form | Oberfläche | Verstellbarkeit | Werkstoff | Außendurchmesser (mm) | Einbautiefe (mm) | Farbtemperatur (K) | Höhe (mm) | Lichtstrom (lm) | Anschlussart | Art der Leuchte | Art der Verdrahtung | Ausstrahlungswinkel | Betriebsgerät | Dimmung | Energieeffizienzklasse | Farbkonsistenz (McAdam-Ellipse) | Farbwiedergabeindex CRI | Leuchtmittel | Lichtaustritt | Lichtfarbe | Lichtverteiler | Lichtverteilung | Photobiologische Sicherheit nach EN 62471 | Reflektor | Schlagfestigkeit | Schutzart (IP) | Schutzklasse | Spannungsart | Werkstoff des Gehäuses | Werkstoff Leuchtenabdeckung | Abstrahlwinkel (Grad) | Bemessungslebensdauer L70/B50 bei 25 °C (h) | Bemessungslebensdauer L80/B50 bei 25 °C (h) | Einbaudurchmesser (mm) | Leistung Leuchtmittel (W) | Leuchtenlichtausbeute (lm/W) | Lichtstärke (cd) | Nennspannung (V) | Polzahl | Werkstoff der Abdeckung | Schutzart (NEMA) | Bemessungsumgebungstemperatur nach IEC62722-2-1 | Bilder
Aviella |  |  | 1 | Decke, Einbau | weiß | rund | pulverbeschichtet | nicht verstellbar | Aluminium, Kunststoff | 93,00 - 300,00 | 30,00 - 80,00 | 3.000,00 - 4.000,00 | 24,00 - 30,00 | 450,00 - 2.750,00 | Steckklemme | Deckenleuchte, Einbau-Leuchte | Abschluss | breitstrahlend 40-80°, extrem breitstrahlend >80° | elektronischer Trafo | DALI, Touch and Dim | sonstige | SDCM4 | 80-89 | LED nicht austauschbar | direkt | weiß | sonstige | symmetrisch | RG0 | ohne | IK05 | IP44 | II | AC, AC/DC | Aluminium | Kunststoff | 40,00 - 80,00 | 35.000,00 | 25.000,00 | 74,00 - 280,00 | 8,00 - 30,00 | 56,00 - 91,00 | 145,00 - 622,00 | 220,00 - 240,00 | 3,00 - 5,00 | Kunststoff opal | sonstige | -20 - 25 °C | https://cdn.ais-online.de/m2/11/61811/images/06/43679406px300x300.jpg https://cdn.ais-online.de/m2/11/61811/images/72/43679372px300x300.jpg https://cdn.ais-online.de/m2/11/61811/images/00/43679600px300x300.jpg https://cdn.ais-online.de/m2/11/61811/images/57/43679657px300x300.jpg https://cdn.ais-online.de/m2/11/61811/images/57/43679757px600x186.jpg https://cdn.ais-online.de/m2/11/61811/images/62/43679962px600x181.jpg https://cdn.ais-online.de/m2/11/61811/images/27/43679827px600x191.jpg https://cdn.ais-online.de/m2/11/61811/images/51/43679751px600x254.jpg
Aviella C01 OA 400-830 ET 01 | 4018242369461 | 6864640 | 1 | Decke, Einbau | weiß | rund | pulverbeschichtet | nicht verstellbar | Aluminium, Kunststoff | 93,00 - 300,00 | 30,00 - 80,00 | 3.000,00 - 4.000,00 | 24,00 - 30,00 | 450,00 - 2.750,00 | Steckklemme | Deckenleuchte, Einbau-Leuchte | Abschluss | breitstrahlend 40-80°, extrem breitstrahlend >80° | elektronischer Trafo | DALI, Touch and Dim | sonstige | SDCM4 | 80-89 | LED nicht austauschbar | direkt | weiß | sonstige | symmetrisch | RG0 | ohne | IK05 | IP44 | II | AC, AC/DC | Aluminium | Kunststoff | 40,00 - 80,00 | 35.000,00 | 25.000,00 | 74,00 - 280,00 | 8,00 - 30,00 | 56,00 - 91,00 | 145,00 - 622,00 | 220,00 - 240,00 | 3,00 - 5,00 | Kunststoff opal | sonstige | -20 - 25 °C | https://cdn.ais-online.de/m2/11/61811/images/57/43679657px300x300.jpg https://cdn.ais-online.de/m2/11/61811/images/51/43679751px600x254.jpg
Aviella C01 OA 400-840 ET 01 | 4018242368549 | 6864540 | 1 | Decke, Einbau | weiß | rund | pulverbeschichtet | nicht verstellbar | Aluminium, Kunststoff | 93,00 - 300,00 | 30,00 - 80,00 | 3.000,00 - 4.000,00 | 24,00 - 30,00 | 450,00 - 2.750,00 | Steckklemme | Deckenleuchte, Einbau-Leuchte | Abschluss | breitstrahlend 40-80°, extrem breitstrahlend >80° | elektronischer Trafo | DALI, Touch and Dim | sonstige | SDCM4 | 80-89 | LED nicht austauschbar | direkt | weiß | sonstige | symmetrisch | RG0 | ohne | IK05 | IP44 | II | AC, AC/DC | Aluminium | Kunststoff | 40,00 - 80,00 | 35.000,00 | 25.000,00 | 74,00 - 280,00 | 8,00 - 30,00 | 56,00 - 91,00 | 145,00 - 622,00 | 220,00 - 240,00 | 3,00 - 5,00 | Kunststoff opal | sonstige | -20 - 25 °C | https://cdn.ais-online.de/m2/11/61811/images/57/43679657px300x300.jpg https://cdn.ais-online.de/m2/11/61811/images/51/43679751px600x254.jpg
Aviella C05 OA 1200-830 ET 01 | 4018242369508 | 6864840 | 1 | Decke, Einbau | weiß | rund | pulverbeschichtet | nicht verstellbar | Aluminium, Kunststoff | 93,00 - 300,00 | 30,00 - 80,00 | 3.000,00 - 4.000,00 | 24,00 - 30,00 | 450,00 - 2.750,00 | Steckklemme | Deckenleuchte, Einbau-Leuchte | Abschluss | breitstrahlend 40-80°, extrem breitstrahlend >80° | elektronischer Trafo | DALI, Touch and Dim | sonstige | SDCM4 | 80-89 | LED nicht austauschbar | direkt | weiß | sonstige | symmetrisch | RG0 | ohne | IK05 | IP44 | II | AC, AC/DC | Aluminium | Kunststoff | 40,00 - 80,00 | 35.000,00 | 25.000,00 | 74,00 - 280,00 | 8,00 - 30,00 | 56,00 - 91,00 | 145,00 - 622,00 | 220,00 - 240,00 | 3,00 - 5,00 | Kunststoff opal | sonstige | -20 - 25 °C | https://cdn.ais-online.de/m2/11/61811/images/00/43679600px300x300.jpg https://cdn.ais-online.de/m2/11/61811/images/27/43679827px600x191.jpg
Aviella C05 OA 1200-830 ETDD 01 | 4018242369515 | 6864851 | 1 | Decke, Einbau | weiß | rund | pulverbeschichtet | nicht verstellbar | Aluminium, Kunststoff | 93,00 - 300,00 | 30,00 - 80,00 | 3.000,00 - 4.000,00 | 24,00 - 30,00 | 450,00 - 2.750,00 | Steckklemme | Deckenleuchte, Einbau-Leuchte | Abschluss | breitstrahlend 40-80°, extrem breitstrahlend >80° | elektronischer Trafo | DALI, Touch and Dim | sonstige | SDCM4 | 80-89 | LED nicht austauschbar | direkt | weiß | sonstige | symmetrisch | RG0 | ohne | IK05 | IP44 | II | AC, AC/DC | Aluminium | Kunststoff | 40,00 - 80,00 | 35.000,00 | 25.000,00 | 74,00 - 280,00 | 8,00 - 30,00 | 56,00 - 91,00 | 145,00 - 622,00 | 220,00 - 240,00 | 3,00 - 5,00 | Kunststoff opal | sonstige | -20 - 25 °C | https://cdn.ais-online.de/m2/11/61811/images/00/43679600px300x300.jpg https://cdn.ais-online.de/m2/11/61811/images/27/43679827px600x191.jpg
Aviella C05 OA 1200-840 ET 01 | 4018242369485 | 6864740 | 1 | Decke, Einbau | weiß | rund | pulverbeschichtet | nicht verstellbar | Aluminium, Kunststoff | 93,00 - 300,00 | 30,00 - 80,00 | 3.000,00 - 4.000,00 | 24,00 - 30,00 | 450,00 - 2.750,00 | Steckklemme | Deckenleuchte, Einbau-Leuchte | Abschluss | breitstrahlend 40-80°, extrem breitstrahlend >80° | elektronischer Trafo | DALI, Touch and Dim | sonstige | SDCM4 | 80-89 | LED nicht austauschbar | direkt | weiß | sonstige | symmetrisch | RG0 | ohne | IK05 | IP44 | II | AC, AC/DC | Aluminium | Kunststoff | 40,00 - 80,00 | 35.000,00 | 25.000,00 | 74,00 - 280,00 | 8,00 - 30,00 | 56,00 - 91,00 | 145,00 - 622,00 | 220,00 - 240,00 | 3,00 - 5,00 | Kunststoff opal | sonstige | -20 - 25 °C | https://cdn.ais-online.de/m2/11/61811/images/00/43679600px300x300.jpg https://cdn.ais-online.de/m2/11/61811/images/27/43679827px600x191.jpg
Aviella C05 OA 1200-840 ETDD 01 | 4018242369492 | 6864751 | 1 | Decke, Einbau | weiß | rund | pulverbeschichtet | nicht verstellbar | Aluminium, Kunststoff | 93,00 - 300,00 | 30,00 - 80,00 | 3.000,00 - 4.000,00 | 24,00 - 30,00 | 450,00 - 2.750,00 | Steckklemme | Deckenleuchte, Einbau-Leuchte | Abschluss | breitstrahlend 40-80°, extrem breitstrahlend >80° | elektronischer Trafo | DALI, Touch and Dim | sonstige | SDCM4 | 80-89 | LED nicht austauschbar | direkt | weiß | sonstige | symmetrisch | RG0 | ohne | IK05 | IP44 | II | AC, AC/DC | Aluminium | Kunststoff | 40,00 - 80,00 | 35.000,00 | 25.000,00 | 74,00 - 280,00 | 8,00 - 30,00 | 56,00 - 91,00 | 145,00 - 622,00 | 220,00 - 240,00 | 3,00 - 5,00 | Kunststoff opal | sonstige | -20 - 25 °C | https://cdn.ais-online.de/m2/11/61811/images/00/43679600px300x300.jpg https://cdn.ais-online.de/m2/11/61811/images/27/43679827px600x191.jpg
Aviella C07 OA 2000-830 ET 01 | 4018242369546 | 6865040 | 1 | Decke, Einbau | weiß | rund | pulverbeschichtet | nicht verstellbar | Aluminium, Kunststoff | 93,00 - 300,00 | 30,00 - 80,00 | 3.000,00 - 4.000,00 | 24,00 - 30,00 | 450,00 - 2.750,00 | Steckklemme | Deckenleuchte, Einbau-Leuchte | Abschluss | breitstrahlend 40-80°, extrem breitstrahlend >80° | elektronischer Trafo | DALI, Touch and Dim | sonstige | SDCM4 | 80-89 | LED nicht austauschbar | direkt | weiß | sonstige | symmetrisch | RG0 | ohne | IK05 | IP44 | II | AC, AC/DC | Aluminium | Kunststoff | 40,00 - 80,00 | 35.000,00 | 25.000,00 | 74,00 - 280,00 | 8,00 - 30,00 | 56,00 - 91,00 | 145,00 - 622,00 | 220,00 - 240,00 | 3,00 - 5,00 | Kunststoff opal | sonstige | -20 - 25 °C | https://cdn.ais-online.de/m2/11/61811/images/06/43679406px300x300.jpg https://cdn.ais-online.de/m2/11/61811/images/57/43679757px600x186.jpg
Aviella C07 OA 2000-830 ETDD 01 | 4018242369553 | 6865051 | 1 | Decke, Einbau | weiß | rund | pulverbeschichtet | nicht verstellbar | Aluminium, Kunststoff | 93,00 - 300,00 | 30,00 - 80,00 | 3.000,00 - 4.000,00 | 24,00 - 30,00 | 450,00 - 2.750,00 | Steckklemme | Deckenleuchte, Einbau-Leuchte | Abschluss | breitstrahlend 40-80°, extrem breitstrahlend >80° | elektronischer Trafo | DALI, Touch and Dim | sonstige | SDCM4 | 80-89 | LED nicht austauschbar | direkt | weiß | sonstige | symmetrisch | RG0 | ohne | IK05 | IP44 | II | AC, AC/DC | Aluminium | Kunststoff | 40,00 - 80,00 | 35.000,00 | 25.000,00 | 74,00 - 280,00 | 8,00 - 30,00 | 56,00 - 91,00 | 145,00 - 622,00 | 220,00 - 240,00 | 3,00 - 5,00 | Kunststoff opal | sonstige | -20 - 25 °C | https://cdn.ais-online.de/m2/11/61811/images/06/43679406px300x300.jpg https://cdn.ais-online.de/m2/11/61811/images/57/43679757px600x186.jpg
Aviella C07 OA 2000-840 ET 01 | 4018242369522 | 6864940 | 1 | Decke, Einbau | weiß | rund | pulverbeschichtet | nicht verstellbar | Aluminium, Kunststoff | 93,00 - 300,00 | 30,00 - 80,00 | 3.000,00 - 4.000,00 | 24,00 - 30,00 | 450,00 - 2.750,00 | Steckklemme | Deckenleuchte, Einbau-Leuchte | Abschluss | breitstrahlend 40-80°, extrem breitstrahlend >80° | elektronischer Trafo | DALI, Touch and Dim | sonstige | SDCM4 | 80-89 | LED nicht austauschbar | direkt | weiß | sonstige | symmetrisch | RG0 | ohne | IK05 | IP44 | II | AC, AC/DC | Aluminium | Kunststoff | 40,00 - 80,00 | 35.000,00 | 25.000,00 | 74,00 - 280,00 | 8,00 - 30,00 | 56,00 - 91,00 | 145,00 - 622,00 | 220,00 - 240,00 | 3,00 - 5,00 | Kunststoff opal | sonstige | -20 - 25 °C | https://cdn.ais-online.de/m2/11/61811/images/06/43679406px300x300.jpg https://cdn.ais-online.de/m2/11/61811/images/57/43679757px600x186.jpg
Aviella C07 OA 2000-840 ETDD 01 | 4018242369539 | 6864951 | 1 | Decke, Einbau | weiß | rund | pulverbeschichtet | nicht verstellbar | Aluminium, Kunststoff | 93,00 - 300,00 | 30,00 - 80,00 | 3.000,00 - 4.000,00 | 24,00 - 30,00 | 450,00 - 2.750,00 | Steckklemme | Deckenleuchte, Einbau-Leuchte | Abschluss | breitstrahlend 40-80°, extrem breitstrahlend >80° | elektronischer Trafo | DALI, Touch and Dim | sonstige | SDCM4 | 80-89 | LED nicht austauschbar | direkt | weiß | sonstige | symmetrisch | RG0 | ohne | IK05 | IP44 | II | AC, AC/DC | Aluminium | Kunststoff | 40,00 - 80,00 | 35.000,00 | 25.000,00 | 74,00 - 280,00 | 8,00 - 30,00 | 56,00 - 91,00 | 145,00 - 622,00 | 220,00 - 240,00 | 3,00 - 5,00 | Kunststoff opal | sonstige | -20 - 25 °C | https://cdn.ais-online.de/m2/11/61811/images/06/43679406px300x300.jpg https://cdn.ais-online.de/m2/11/61811/images/57/43679757px600x186.jpg
Aviella C09 OA 2600-830 ET 01 | 4018242560318 | 7571140 | 1 | Decke, Einbau | weiß | rund | pulverbeschichtet | nicht verstellbar | Aluminium, Kunststoff | 93,00 - 300,00 | 30,00 - 80,00 | 3.000,00 - 4.000,00 | 24,00 - 30,00 | 450,00 - 2.750,00 | Steckklemme | Deckenleuchte, Einbau-Leuchte | Abschluss | breitstrahlend 40-80°, extrem breitstrahlend >80° | elektronischer Trafo | DALI, Touch and Dim | sonstige | SDCM4 | 80-89 | LED nicht austauschbar | direkt | weiß | sonstige | symmetrisch | RG0 | ohne | IK05 | IP44 | II | AC, AC/DC | Aluminium | Kunststoff | 40,00 - 80,00 | 35.000,00 | 25.000,00 | 74,00 - 280,00 | 8,00 - 30,00 | 56,00 - 91,00 | 145,00 - 622,00 | 220,00 - 240,00 | 3,00 - 5,00 | Kunststoff opal | sonstige | -20 - 25 °C | https://cdn.ais-online.de/m2/11/61811/images/72/43679372px300x300.jpg https://cdn.ais-online.de/m2/11/61811/images/62/43679962px600x181.jpg
Aviella C09 OA 2600-830 ETDD 01 | 4018242560325 | 7571151 | 1 | Decke, Einbau | weiß | rund | pulverbeschichtet | nicht verstellbar | Aluminium, Kunststoff | 93,00 - 300,00 | 30,00 - 80,00 | 3.000,00 - 4.000,00 | 24,00 - 30,00 | 450,00 - 2.750,00 | Steckklemme | Deckenleuchte, Einbau-Leuchte | Abschluss | breitstrahlend 40-80°, extrem breitstrahlend >80° | elektronischer Trafo | DALI, Touch and Dim | sonstige | SDCM4 | 80-89 | LED nicht austauschbar | direkt | weiß | sonstige | symmetrisch | RG0 | ohne | IK05 | IP44 | II | AC, AC/DC | Aluminium | Kunststoff | 40,00 - 80,00 | 35.000,00 | 25.000,00 | 74,00 - 280,00 | 8,00 - 30,00 | 56,00 - 91,00 | 145,00 - 622,00 | 220,00 - 240,00 | 3,00 - 5,00 | Kunststoff opal | sonstige | -20 - 25 °C | https://cdn.ais-online.de/m2/11/61811/images/72/43679372px300x300.jpg https://cdn.ais-online.de/m2/11/61811/images/62/43679962px600x181.jpg
Aviella C09 OA 2600-840 ET 01 | 4018242560295 | 7571040 | 1 | Decke, Einbau | weiß | rund | pulverbeschichtet | nicht verstellbar | Aluminium, Kunststoff | 93,00 - 300,00 | 30,00 - 80,00 | 3.000,00 - 4.000,00 | 24,00 - 30,00 | 450,00 - 2.750,00 | Steckklemme | Deckenleuchte, Einbau-Leuchte | Abschluss | breitstrahlend 40-80°, extrem breitstrahlend >80° | elektronischer Trafo | DALI, Touch and Dim | sonstige | SDCM4 | 80-89 | LED nicht austauschbar | direkt | weiß | sonstige | symmetrisch | RG0 | ohne | IK05 | IP44 | II | AC, AC/DC | Aluminium | Kunststoff | 40,00 - 80,00 | 35.000,00 | 25.000,00 | 74,00 - 280,00 | 8,00 - 30,00 | 56,00 - 91,00 | 145,00 - 622,00 | 220,00 - 240,00 | 3,00 - 5,00 | Kunststoff opal | sonstige | -20 - 25 °C | https://cdn.ais-online.de/m2/11/61811/images/72/43679372px300x300.jpg https://cdn.ais-online.de/m2/11/61811/images/62/43679962px600x181.jpg
Aviella C09 OA 2600-840 ETDD 01 | 4018242560301 | 7571051 | 1 | Decke, Einbau | weiß | rund | pulverbeschichtet | nicht verstellbar | Aluminium, Kunststoff | 93,00 - 300,00 | 30,00 - 80,00 | 3.000,00 - 4.000,00 | 24,00 - 30,00 | 450,00 - 2.750,00 | Steckklemme | Deckenleuchte, Einbau-Leuchte | Abschluss | breitstrahlend 40-80°, extrem breitstrahlend >80° | elektronischer Trafo | DALI, Touch and Dim | sonstige | SDCM4 | 80-89 | LED nicht austauschbar | direkt | weiß | sonstige | symmetrisch | RG0 | ohne | IK05 | IP44 | II | AC, AC/DC | Aluminium | Kunststoff | 40,00 - 80,00 | 35.000,00 | 25.000,00 | 74,00 - 280,00 | 8,00 - 30,00 | 56,00 - 91,00 | 145,00 - 622,00 | 220,00 - 240,00 | 3,00 - 5,00 | Kunststoff opal | sonstige | -20 - 25 °C | https://cdn.ais-online.de/m2/11/61811/images/72/43679372px300x300.jpg https://cdn.ais-online.de/m2/11/61811/images/62/43679962px600x181.jpg
powered by Heinze