## TRILUX
TRILUX
Name | GTIN | HAN | Anzahl Leuchtmittel je Leuchte | Befestigung Leuchte | Farbton | Form | Oberfläche | Verstellbarkeit | Werkstoff | Breite (mm) | Farbtemperatur (K) | Höhe (mm) | Länge (mm) | Lichtstrom (lm) | Anschlussart | Art der Leuchte | Art der Verdrahtung | Ausstrahlungswinkel | Betriebsgerät | Energieeffizienzklasse | Farbkonsistenz (McAdam-Ellipse) | Farbwiedergabeindex CRI | Leuchtmittel | Lichtaustritt | Lichtfarbe | Lichtverteiler | Lichtverteilung | Photobiologische Sicherheit nach EN 62471 | Reflektor | Schlagfestigkeit | Schutzart (IP) | Schutzklasse | Spannungsart | Werkstoff des Gehäuses | Werkstoff Leuchtenabdeckung | Abstrahlwinkel (Grad) | Bemessungslebensdauer L80/B50 bei 25 °C (h) | Leistung Leuchtmittel (W) | Leuchtenlichtausbeute (lm/W) | Lichtstärke (cd) | Nennspannung (V) | Polzahl | Werkstoff der Abdeckung | Schutzart (NEMA) | Bemessungsumgebungstemperatur nach IEC62722-2-1 | Bilder
Combial |  |  | 1 | Aufbau, Boden, Decke, Wand | schwarz | rechteckig | pulverbeschichtet | schwenkbar | Aluminium, Glas | 250,00 | 4.000,00 | 75,00 | 315,00 | 7.500,00 | sonstige | Anbau-Leuchte, Aufbau-Leuchte, Deckenleuchte, Wandleuchte | Abschluss | breitstrahlend 40-80° | elektronischer Trafo | sonstige | SDCM4 | 70-79 | LED nicht austauschbar | direkt | weiß | sonstige | asymmetrisch, symmetrisch | RG2 | ohne | IK09 | IP65 | I | AC/DC | Aluminium | Glas | 40,00 - 80,00 | 50.000,00 | 56,00 | 133,00 | 2.580,00 | 230,00 | 3,00 | Glas transparent | sonstige | 25 °C | https://cdn.ais-online.de/m2/11/61811/images/68/43679468px300x300.jpg https://cdn.ais-online.de/m2/11/61811/images/70/43679970px518x600.jpg
Combial 30-AM9R/7500-740 1G1W ET | 4018242400065 | 7076540 | 1 | Aufbau, Boden, Decke, Wand | schwarz | rechteckig | pulverbeschichtet | schwenkbar | Aluminium, Glas | 250,00 | 4.000,00 | 75,00 | 315,00 | 7.500,00 | sonstige | Anbau-Leuchte, Aufbau-Leuchte, Deckenleuchte, Wandleuchte | Abschluss | breitstrahlend 40-80° | elektronischer Trafo | sonstige | SDCM4 | 70-79 | LED nicht austauschbar | direkt | weiß | sonstige | asymmetrisch, symmetrisch | RG2 | ohne | IK09 | IP65 | I | AC/DC | Aluminium | Glas | 40,00 - 80,00 | 50.000,00 | 56,00 | 133,00 | 2.580,00 | 230,00 | 3,00 | Glas transparent | sonstige | 25 °C | https://cdn.ais-online.de/m2/11/61811/images/68/43679468px300x300.jpg https://cdn.ais-online.de/m2/11/61811/images/70/43679970px518x600.jpg
Combial 30-RB8R/7500-740 1G1W ET | 4018242380596 | 6960040 | 1 | Aufbau, Boden, Decke, Wand | schwarz | rechteckig | pulverbeschichtet | schwenkbar | Aluminium, Glas | 250,00 | 4.000,00 | 75,00 | 315,00 | 7.500,00 | sonstige | Anbau-Leuchte, Aufbau-Leuchte, Deckenleuchte, Wandleuchte | Abschluss | breitstrahlend 40-80° | elektronischer Trafo | sonstige | SDCM4 | 70-79 | LED nicht austauschbar | direkt | weiß | sonstige | asymmetrisch, symmetrisch | RG2 | ohne | IK09 | IP65 | I | AC/DC | Aluminium | Glas | 40,00 - 80,00 | 50.000,00 | 56,00 | 133,00 | 2.580,00 | 230,00 | 3,00 | Glas transparent | sonstige | 25 °C | https://cdn.ais-online.de/m2/11/61811/images/68/43679468px300x300.jpg https://cdn.ais-online.de/m2/11/61811/images/70/43679970px518x600.jpg
powered by Heinze