## TRILUX
TRILUX
Name | GTIN | HAN | Anzahl Leuchtmittel je Leuchte | Befestigung Leuchte | Farbton | Form | Werkstoff | Breite (mm) | Einbautiefe (mm) | Farbtemperatur (K) | Höhe (mm) | Länge (mm) | Lichtstrom (lm) | Anschlussart | Art der Leuchte | Art der Verdrahtung | Ausführung des Rasters | Ausstrahlungswinkel | Betriebsgerät | Dimmung | Energieeffizienzklasse | Farbwiedergabeindex CRI | Leuchtmittel | Lichtaustritt | Lichtfarbe | Lichtverteiler | Lichtverteilung | Schlagfestigkeit | Schutzart (IP) | Schutzklasse | Spannungsart | Werkstoff des Gehäuses | Abstrahlwinkel (Grad) | Bemessungslebensdauer L80/B50 bei 25 °C (h) | Leistung Leuchtmittel (W) | Leistungsfaktor | Leuchtenlichtausbeute (lm/W) | Nennspannung (V) | Polzahl | Werkstoff der Abdeckung | Schutzart (NEMA) | Bilder
Creavo D |  |  | 1 | Aufbau, Decke | weiß | quadratisch | Stahl | 622,00 | 180,00 | 3.000,00 - 4.000,00 | 45,00 | 622,00 | 4.200,00 | Steckklemme | Anbau-Leuchte, Aufbau-Leuchte, Deckenleuchte | Abschluss | ohne | mediumstrahlend 20-40° | elektronischer Trafo | 1-10 V, DALI, Touch and Dim | sonstige | 80-89 | LED nicht austauschbar | direkt | weiß | Fokuslinse | symmetrisch | IK02 | IP20 | I | AC/DC | Stahl | 20,00 - 40,00 | 90.000,00 | 25,00 | 1,00 | 168,00 | 220,00 - 240,00 | 5,00 | sonstige | sonstige | https://cdn.ais-online.de/m2/11/61811/images/02/43679402px300x300.jpg https://cdn.ais-online.de/m2/11/61811/images/17/43679817px513x600.jpg
Creavo D LW19-03 42-830 ET 01 | 4018242568826 | 7628440 | 1 | Aufbau, Decke | weiß | quadratisch | Stahl | 622,00 | 180,00 | 3.000,00 - 4.000,00 | 45,00 | 622,00 | 4.200,00 | Steckklemme | Anbau-Leuchte, Aufbau-Leuchte, Deckenleuchte | Abschluss | ohne | mediumstrahlend 20-40° | elektronischer Trafo | 1-10 V, DALI, Touch and Dim | sonstige | 80-89 | LED nicht austauschbar | direkt | weiß | Fokuslinse | symmetrisch | IK02 | IP20 | I | AC/DC | Stahl | 20,00 - 40,00 | 90.000,00 | 25,00 | 1,00 | 168,00 | 220,00 - 240,00 | 5,00 | sonstige | sonstige | https://cdn.ais-online.de/m2/11/61811/images/02/43679402px300x300.jpg https://cdn.ais-online.de/m2/11/61811/images/17/43679817px513x600.jpg
Creavo D LW19-03 42-830 ETDD 01 | 4018242568833 | 7628451 | 1 | Aufbau, Decke | weiß | quadratisch | Stahl | 622,00 | 180,00 | 3.000,00 - 4.000,00 | 45,00 | 622,00 | 4.200,00 | Steckklemme | Anbau-Leuchte, Aufbau-Leuchte, Deckenleuchte | Abschluss | ohne | mediumstrahlend 20-40° | elektronischer Trafo | 1-10 V, DALI, Touch and Dim | sonstige | 80-89 | LED nicht austauschbar | direkt | weiß | Fokuslinse | symmetrisch | IK02 | IP20 | I | AC/DC | Stahl | 20,00 - 40,00 | 90.000,00 | 25,00 | 1,00 | 168,00 | 220,00 - 240,00 | 5,00 | sonstige | sonstige | https://cdn.ais-online.de/m2/11/61811/images/02/43679402px300x300.jpg https://cdn.ais-online.de/m2/11/61811/images/17/43679817px513x600.jpg
Creavo D LW19-03 42-840 ET 01 | 4018242568840 | 7628540 | 1 | Aufbau, Decke | weiß | quadratisch | Stahl | 622,00 | 180,00 | 3.000,00 - 4.000,00 | 45,00 | 622,00 | 4.200,00 | Steckklemme | Anbau-Leuchte, Aufbau-Leuchte, Deckenleuchte | Abschluss | ohne | mediumstrahlend 20-40° | elektronischer Trafo | 1-10 V, DALI, Touch and Dim | sonstige | 80-89 | LED nicht austauschbar | direkt | weiß | Fokuslinse | symmetrisch | IK02 | IP20 | I | AC/DC | Stahl | 20,00 - 40,00 | 90.000,00 | 25,00 | 1,00 | 168,00 | 220,00 - 240,00 | 5,00 | sonstige | sonstige | https://cdn.ais-online.de/m2/11/61811/images/02/43679402px300x300.jpg https://cdn.ais-online.de/m2/11/61811/images/17/43679817px513x600.jpg
Creavo D LW19-03 42-840 ETDD 01 | 4018242568864 | 7628551 | 1 | Aufbau, Decke | weiß | quadratisch | Stahl | 622,00 | 180,00 | 3.000,00 - 4.000,00 | 45,00 | 622,00 | 4.200,00 | Steckklemme | Anbau-Leuchte, Aufbau-Leuchte, Deckenleuchte | Abschluss | ohne | mediumstrahlend 20-40° | elektronischer Trafo | 1-10 V, DALI, Touch and Dim | sonstige | 80-89 | LED nicht austauschbar | direkt | weiß | Fokuslinse | symmetrisch | IK02 | IP20 | I | AC/DC | Stahl | 20,00 - 40,00 | 90.000,00 | 25,00 | 1,00 | 168,00 | 220,00 - 240,00 | 5,00 | sonstige | sonstige | https://cdn.ais-online.de/m2/11/61811/images/02/43679402px300x300.jpg https://cdn.ais-online.de/m2/11/61811/images/17/43679817px513x600.jpg
powered by Heinze