## TRILUX
TRILUX
Name | GTIN | HAN | Anzahl Leuchtmittel je Leuchte | Befestigung Leuchte | Farbton | Form | Oberfläche | Werkstoff | Breite (mm) | Farbtemperatur (K) | Höhe (mm) | Länge (mm) | Lichtstrom (lm) | Anschlussart | Art der Leuchte | Art der Verdrahtung | Betriebsgerät | Energieeffizienzklasse | Farbwiedergabeindex CRI | Leuchtmittel | Lichtfarbe | Lichtverteiler | Schlagfestigkeit | Schutzart (IP) | Schutzklasse | Spannungsart | Werkstoff des Gehäuses | Werkstoff Leuchtenabdeckung | Bemessungslebensdauer L70/B50 bei 25 °C (h) | Bemessungslebensdauer L80/B50 bei 25 °C (h) | Kabellänge (m) | Leistung Leuchtmittel (W) | Leuchtenlichtausbeute (lm/W) | Nennspannung (V) | Polzahl | Werkstoff der Abdeckung | Bemessungsumgebungstemperatur nach IEC62722-2-1 | Bilder
Cuvia 40-AB2L-LR/2200-740 4G1S ET | 4018242339327 | 6599040 | 1 | Boden | anthrazit | abgerundet, rechteckig | pulverbeschichtet | Aluminium, Kunststoff | 309,00 | 4.000,00 | 187,00 | 417,00 | 2.200,00 | Steckklemme | Mastleuchte | Abschluss | elektronischer Trafo | sonstige | 70-79 | LED nicht austauschbar | weiß | sonstige | IK09 | IP65 | II | AC/DC | Aluminium | Kunststoff | 150.000,00 | 100.000,00 | 8,00 | 17,50 | 125,00 | 230,00 | 5,00 | Kunststoff transparent | -20 - 35 °C | https://cdn.ais-online.de/m2/11/61811/images/80/43679580px300x300.jpg https://cdn.ais-online.de/m2/11/61811/images/30/43679930px503x600.jpg
powered by Heinze