## TRILUX
TRILUX
Name | GTIN | HAN | Anzahl Leuchtmittel je Leuchte | Befestigung Leuchte | Farbton | Form | Oberfläche | Verstellbarkeit | Werkstoff | Breite (mm) | Farbtemperatur (K) | Höhe (mm) | Länge (mm) | Lichtstrom (lm) | Anschlussart | Art der Leuchte | Art der Verdrahtung | Ausstrahlungswinkel | Betriebsgerät | Dimmung | Energieeffizienzklasse | Farbkonsistenz (McAdam-Ellipse) | Farbwiedergabeindex CRI | Leuchtmittel | Lichtaustritt | Lichtfarbe | Lichtverteiler | Lichtverteilung | Photobiologische Sicherheit nach EN 62471 | Reflektor | Schlagfestigkeit | Schutzart (IP) | Schutzklasse | Spannungsart | Werkstoff des Gehäuses | Werkstoff Leuchtenabdeckung | Abstrahlwinkel (Grad) | Bemessungslebensdauer L80/B50 bei 25 °C (h) | Leistung Leuchtmittel (W) | Leiterquerschnitt (mm²) | Leuchtenlichtausbeute (lm/W) | Nennspannung (V) | Polzahl | Werkstoff der Abdeckung | Schutzart (NEMA) | Anschließbarer Leiterquerschnitt | Bemessungsumgebungstemperatur nach IEC62722-2-1 | Bilder
Faciella Slim 23 RM3R/1900-830 1G1 ETDD | 4018242514120 | 7394951 | 1 | Aufbau, Boden, Decke, Wand | anthrazit | rund | pulverbeschichtet | drehbar und schwenkbar | Aluminium, Glas | 198,00 | 3.000,00 | 186,00 | 102,00 | 1.900,00 | sonstige | Anbau-Leuchte, Aufbau-Leuchte, Deckenleuchte, Wandleuchte | Abschluss | mediumstrahlend 20-40° | EVG | abhängig vom Betriebsgerät, DALI | sonstige | SDCM3 | 80-89 | LED nicht austauschbar | direkt | weiß | Reflektor | symmetrisch | RG2 | hochglänzend | IK09 | IP65 | I | AC | Aluminium | Glas | 20,00 - 40,00 | 50.000,00 | 27,00 | 1,50 | 70,00 | 220,00 - 240,00 | 5,00 | Glas transparent | sonstige | 1.5 mm² | 25 °C | https://cdn.ais-online.de/m2/11/61811/images/48/43679448px300x300.jpg https://cdn.ais-online.de/m2/11/61811/images/76/43679976px600x373.jpg
powered by Heinze