## TRILUX
TRILUX
Name | GTIN | HAN | Anzahl Leuchtmittel je Leuchte | Befestigung Leuchte | Farbton | Form | Werkstoff | Breite (mm) | Einbaubreite (mm) | Farbtemperatur (K) | Höhe (mm) | Länge (mm) | Lichtstrom (lm) | Anschlussart | Art der Leuchte | Art der Verdrahtung | Art des Zubehörs | Ausführung des Rasters | Ausstrahlungswinkel | Betriebsgerät | Dimmung | Energieeffizienzklasse | Farbwiedergabeindex CRI | Leuchtmittel | Lichtaustritt | Lichtfarbe | Lichtverteiler | Lichtverteilung | Schlagfestigkeit | Schutzart (IP) | Schutzklasse | Spannungsart | Werkstoff des Gehäuses | Werkstoff Leuchtenabdeckung | Abstrahlwinkel (Grad) | Bemessungslebensdauer L70/B50 bei 25 °C (h) | Einbaudurchmesser (mm) | Einbaulänge (mm) | Leistung Leuchtmittel (W) | Leuchtenlichtausbeute (lm/W) | Nennspannung (V) | Polzahl | Werkstoff der Abdeckung | Schutzart (NEMA) | Anwendungsbereich | Bilder
Invego |  |  | 1 | Aufbau, Decke, Einbau, Wand | anthrazit, grau, silber | quadratisch, rechteckig, rund | Aluminium, Kunststoff | 115,00 - 210,00 | 133,00 - 217,00 | 3.000,00 - 4.000,00 | 30,00 - 70,00 | 200,00 - 280,00 | 329,00 - 422,00 | Schraubklemme | Anbau-Leuchte, Aufbau-Leuchte, Deckenleuchte, Einbau-Leuchte, Ergänzungsprodukt, Wandleuchte | geeignet für Durchgangsverdrahtung | Einbaugehäuse | ohne | mediumstrahlend 20-40° | EVG | abhängig vom Betriebsgerät | sonstige | 90-100 | LED nicht austauschbar | direkt | weiß | ohne | asymmetrisch | IK08 | IP65 | I | AC | Aluminium | Kunststoff | 20,00 - 40,00 | 50.000,00 | 237,00 | 217,00 - 288,00 | 9,70 - 13,00 | 32,00 - 34,00 | 240,00 | 3,00 | Kunststoff strukturiert | sonstige | für Fassaden und Wände, Eingangsbereiche und Treppen | https://cdn.ais-online.de/m2/11/61811/images/32/43679532px300x300.jpg https://cdn.ais-online.de/m2/11/61811/images/66/43679466px300x300.jpg https://cdn.ais-online.de/m2/11/61811/images/52/43679552px300x300.jpg https://cdn.ais-online.de/m2/11/61811/images/10/43679410px300x300.jpg https://cdn.ais-online.de/m2/11/61811/images/38/43679538px300x300.jpg https://cdn.ais-online.de/m2/11/61811/images/69/43679669px300x300.jpg https://cdn.ais-online.de/m2/11/61811/images/93/43679793px600x210.jpg https://cdn.ais-online.de/m2/11/61811/images/47/43679747px600x398.jpg https://cdn.ais-online.de/m2/11/61811/images/48/43679948px600x385.jpg
Invego Circ W2 AM16L/320-930 1G1 ET | 4018242514663 | 7388540 | 1 | Aufbau, Decke, Einbau, Wand | anthrazit, grau, silber | quadratisch, rechteckig, rund | Aluminium, Kunststoff | 115,00 - 210,00 | 133,00 - 217,00 | 3.000,00 - 4.000,00 | 30,00 - 70,00 | 200,00 - 280,00 | 329,00 - 422,00 | Schraubklemme | Anbau-Leuchte, Aufbau-Leuchte, Deckenleuchte, Einbau-Leuchte, Ergänzungsprodukt, Wandleuchte | geeignet für Durchgangsverdrahtung | Einbaugehäuse | ohne | mediumstrahlend 20-40° | EVG | abhängig vom Betriebsgerät | sonstige | 90-100 | LED nicht austauschbar | direkt | weiß | ohne | asymmetrisch | IK08 | IP65 | I | AC | Aluminium | Kunststoff | 20,00 - 40,00 | 50.000,00 | 237,00 | 217,00 - 288,00 | 9,70 - 13,00 | 32,00 - 34,00 | 240,00 | 3,00 | Kunststoff strukturiert | sonstige | für Fassaden und Wände, Eingangsbereiche und Treppen | https://cdn.ais-online.de/m2/11/61811/images/10/43679410px300x300.jpg https://cdn.ais-online.de/m2/11/61811/images/47/43679747px600x398.jpg
Invego Circ W2 BE | 4018242514755 | 7389500 | 1 | Aufbau, Decke, Einbau, Wand | anthrazit, grau, silber | quadratisch, rechteckig, rund | Aluminium, Kunststoff | 115,00 - 210,00 | 133,00 - 217,00 | 3.000,00 - 4.000,00 | 30,00 - 70,00 | 200,00 - 280,00 | 329,00 - 422,00 | Schraubklemme | Anbau-Leuchte, Aufbau-Leuchte, Deckenleuchte, Einbau-Leuchte, Ergänzungsprodukt, Wandleuchte | geeignet für Durchgangsverdrahtung | Einbaugehäuse | ohne | mediumstrahlend 20-40° | EVG | abhängig vom Betriebsgerät | sonstige | 90-100 | LED nicht austauschbar | direkt | weiß | ohne | asymmetrisch | IK08 | IP65 | I | AC | Aluminium | Kunststoff | 20,00 - 40,00 | 50.000,00 | 237,00 | 217,00 - 288,00 | 9,70 - 13,00 | 32,00 - 34,00 | 240,00 | 3,00 | Kunststoff strukturiert | sonstige | für Fassaden und Wände, Eingangsbereiche und Treppen | https://cdn.ais-online.de/m2/11/61811/images/69/43679669px300x300.jpg
Invego Rec W1 AM16L/420-930 1G1 ET | 4018242514700 | 7388940 | 1 | Aufbau, Decke, Einbau, Wand | anthrazit, grau, silber | quadratisch, rechteckig, rund | Aluminium, Kunststoff | 115,00 - 210,00 | 133,00 - 217,00 | 3.000,00 - 4.000,00 | 30,00 - 70,00 | 200,00 - 280,00 | 329,00 - 422,00 | Schraubklemme | Anbau-Leuchte, Aufbau-Leuchte, Deckenleuchte, Einbau-Leuchte, Ergänzungsprodukt, Wandleuchte | geeignet für Durchgangsverdrahtung | Einbaugehäuse | ohne | mediumstrahlend 20-40° | EVG | abhängig vom Betriebsgerät | sonstige | 90-100 | LED nicht austauschbar | direkt | weiß | ohne | asymmetrisch | IK08 | IP65 | I | AC | Aluminium | Kunststoff | 20,00 - 40,00 | 50.000,00 | 237,00 | 217,00 - 288,00 | 9,70 - 13,00 | 32,00 - 34,00 | 240,00 | 3,00 | Kunststoff strukturiert | sonstige | für Fassaden und Wände, Eingangsbereiche und Treppen | https://cdn.ais-online.de/m2/11/61811/images/66/43679466px300x300.jpg https://cdn.ais-online.de/m2/11/61811/images/93/43679793px600x210.jpg
Invego Rec W1 BE | 4018242514779 | 7389700 | 1 | Aufbau, Decke, Einbau, Wand | anthrazit, grau, silber | quadratisch, rechteckig, rund | Aluminium, Kunststoff | 115,00 - 210,00 | 133,00 - 217,00 | 3.000,00 - 4.000,00 | 30,00 - 70,00 | 200,00 - 280,00 | 329,00 - 422,00 | Schraubklemme | Anbau-Leuchte, Aufbau-Leuchte, Deckenleuchte, Einbau-Leuchte, Ergänzungsprodukt, Wandleuchte | geeignet für Durchgangsverdrahtung | Einbaugehäuse | ohne | mediumstrahlend 20-40° | EVG | abhängig vom Betriebsgerät | sonstige | 90-100 | LED nicht austauschbar | direkt | weiß | ohne | asymmetrisch | IK08 | IP65 | I | AC | Aluminium | Kunststoff | 20,00 - 40,00 | 50.000,00 | 237,00 | 217,00 - 288,00 | 9,70 - 13,00 | 32,00 - 34,00 | 240,00 | 3,00 | Kunststoff strukturiert | sonstige | für Fassaden und Wände, Eingangsbereiche und Treppen | https://cdn.ais-online.de/m2/11/61811/images/52/43679552px300x300.jpg
Invego Square W2 AM16L/350-940 1G1 ET | 4018242514632 | 7388240 | 1 | Aufbau, Decke, Einbau, Wand | anthrazit, grau, silber | quadratisch, rechteckig, rund | Aluminium, Kunststoff | 115,00 - 210,00 | 133,00 - 217,00 | 3.000,00 - 4.000,00 | 30,00 - 70,00 | 200,00 - 280,00 | 329,00 - 422,00 | Schraubklemme | Anbau-Leuchte, Aufbau-Leuchte, Deckenleuchte, Einbau-Leuchte, Ergänzungsprodukt, Wandleuchte | geeignet für Durchgangsverdrahtung | Einbaugehäuse | ohne | mediumstrahlend 20-40° | EVG | abhängig vom Betriebsgerät | sonstige | 90-100 | LED nicht austauschbar | direkt | weiß | ohne | asymmetrisch | IK08 | IP65 | I | AC | Aluminium | Kunststoff | 20,00 - 40,00 | 50.000,00 | 237,00 | 217,00 - 288,00 | 9,70 - 13,00 | 32,00 - 34,00 | 240,00 | 3,00 | Kunststoff strukturiert | sonstige | für Fassaden und Wände, Eingangsbereiche und Treppen | https://cdn.ais-online.de/m2/11/61811/images/38/43679538px300x300.jpg https://cdn.ais-online.de/m2/11/61811/images/48/43679948px600x385.jpg
Invego Square W2 BE | 4018242514731 | 7389300 | 1 | Aufbau, Decke, Einbau, Wand | anthrazit, grau, silber | quadratisch, rechteckig, rund | Aluminium, Kunststoff | 115,00 - 210,00 | 133,00 - 217,00 | 3.000,00 - 4.000,00 | 30,00 - 70,00 | 200,00 - 280,00 | 329,00 - 422,00 | Schraubklemme | Anbau-Leuchte, Aufbau-Leuchte, Deckenleuchte, Einbau-Leuchte, Ergänzungsprodukt, Wandleuchte | geeignet für Durchgangsverdrahtung | Einbaugehäuse | ohne | mediumstrahlend 20-40° | EVG | abhängig vom Betriebsgerät | sonstige | 90-100 | LED nicht austauschbar | direkt | weiß | ohne | asymmetrisch | IK08 | IP65 | I | AC | Aluminium | Kunststoff | 20,00 - 40,00 | 50.000,00 | 237,00 | 217,00 - 288,00 | 9,70 - 13,00 | 32,00 - 34,00 | 240,00 | 3,00 | Kunststoff strukturiert | sonstige | für Fassaden und Wände, Eingangsbereiche und Treppen | https://cdn.ais-online.de/m2/11/61811/images/32/43679532px300x300.jpg
powered by Heinze