## TRILUX
TRILUX
Name | GTIN | HAN | Anzahl Leuchtmittel je Leuchte | Befestigung Leuchte | Farbton | Form | Werkstoff | Breite (mm) | Farbtemperatur (K) | Höhe (mm) | Länge (mm) | Lichtstrom (lm) | Anschlussart | Art der Leuchte | Art der Verdrahtung | Betriebsgerät | Dimmung | Energieeffizienzklasse | Farbwiedergabeindex CRI | Leuchtmittel | Lichtaustritt | Lichtfarbe | Lichtverteiler | Lichtverteilung | Reflektor | Schlagfestigkeit | Schutzart (IP) | Schutzklasse | Spannungsart | Werkstoff des Gehäuses | Werkstoff Leuchtenabdeckung | Bemessungslebensdauer L80/B50 bei 25 °C (h) | Leistung Leuchtmittel (W) | Nennspannung (V) | Pendellänge (m) | Polzahl | Werkstoff der Abdeckung | Bilder
Lateralo Plus Hängeleuchten |  |  | 1 | Aufhängung mit Seil | weiß | rechteckig | Aluminium, Kunststoff | 338,00 | 2.700,00 - 6.500,00 | 16,00 | 1.175,00 - 1.455,00 | 6.400,00 - 9.600,00 | Steckklemme | Hängeleuchte | geeignet für Durchgangsverdrahtung | elektronischer Trafo | DALI, Touch and Dim | sonstige | 80-89 | LED nicht austauschbar | direkt/indirekt | weiß | sonstige | symmetrisch | ohne, sonstige | IK02 | IP20 | I | AC/DC | Aluminium | Kunststoff | 50.000,00 - 70.000,00 | 53,00 - 125,00 | 230,00 | 0,90 | 5,00 | Kunststoff strukturiert | https://cdn.ais-online.de/m2/11/61811/images/76/43679376px300x300.jpg https://cdn.ais-online.de/m2/11/61811/images/34/43679434px300x300.jpg https://cdn.ais-online.de/m2/11/61811/images/14/43679914px600x492.jpg https://cdn.ais-online.de/m2/11/61811/images/89/43679789px600x432.jpg https://cdn.ais-online.de/m2/11/61811/images/34/43679934px600x432.jpg
LateraloP Act H2 BLGS 7500 ETDD 01 | 4018242372768 | 6886951 | 1 | Aufhängung mit Seil | weiß | rechteckig | Aluminium, Kunststoff | 338,00 | 2.700,00 - 6.500,00 | 16,00 | 1.175,00 - 1.455,00 | 6.400,00 - 9.600,00 | Steckklemme | Hängeleuchte | geeignet für Durchgangsverdrahtung | elektronischer Trafo | DALI, Touch and Dim | sonstige | 80-89 | LED nicht austauschbar | direkt/indirekt | weiß | sonstige | symmetrisch | ohne, sonstige | IK02 | IP20 | I | AC/DC | Aluminium | Kunststoff | 50.000,00 - 70.000,00 | 53,00 - 125,00 | 230,00 | 0,90 | 5,00 | Kunststoff strukturiert | https://cdn.ais-online.de/m2/11/61811/images/34/43679434px300x300.jpg https://cdn.ais-online.de/m2/11/61811/images/34/43679934px600x432.jpg
LateraloP H1 BLGS 6000-840 ETDD 01 | 4018242311101 | 6348751 | 1 | Aufhängung mit Seil | weiß | rechteckig | Aluminium, Kunststoff | 338,00 | 2.700,00 - 6.500,00 | 16,00 | 1.175,00 - 1.455,00 | 6.400,00 - 9.600,00 | Steckklemme | Hängeleuchte | geeignet für Durchgangsverdrahtung | elektronischer Trafo | DALI, Touch and Dim | sonstige | 80-89 | LED nicht austauschbar | direkt/indirekt | weiß | sonstige | symmetrisch | ohne, sonstige | IK02 | IP20 | I | AC/DC | Aluminium | Kunststoff | 50.000,00 - 70.000,00 | 53,00 - 125,00 | 230,00 | 0,90 | 5,00 | Kunststoff strukturiert | https://cdn.ais-online.de/m2/11/61811/images/76/43679376px300x300.jpg https://cdn.ais-online.de/m2/11/61811/images/14/43679914px600x492.jpg
LateraloP H2 BLGS 7500-840 ETDD 01 | 4018242311125 | 6348951 | 1 | Aufhängung mit Seil | weiß | rechteckig | Aluminium, Kunststoff | 338,00 | 2.700,00 - 6.500,00 | 16,00 | 1.175,00 - 1.455,00 | 6.400,00 - 9.600,00 | Steckklemme | Hängeleuchte | geeignet für Durchgangsverdrahtung | elektronischer Trafo | DALI, Touch and Dim | sonstige | 80-89 | LED nicht austauschbar | direkt/indirekt | weiß | sonstige | symmetrisch | ohne, sonstige | IK02 | IP20 | I | AC/DC | Aluminium | Kunststoff | 50.000,00 - 70.000,00 | 53,00 - 125,00 | 230,00 | 0,90 | 5,00 | Kunststoff strukturiert | https://cdn.ais-online.de/m2/11/61811/images/76/43679376px300x300.jpg https://cdn.ais-online.de/m2/11/61811/images/89/43679789px600x432.jpg
LateraloP H2 BLGS 9000-840 ETDD 01 | 4018242314089 | 6365251 | 1 | Aufhängung mit Seil | weiß | rechteckig | Aluminium, Kunststoff | 338,00 | 2.700,00 - 6.500,00 | 16,00 | 1.175,00 - 1.455,00 | 6.400,00 - 9.600,00 | Steckklemme | Hängeleuchte | geeignet für Durchgangsverdrahtung | elektronischer Trafo | DALI, Touch and Dim | sonstige | 80-89 | LED nicht austauschbar | direkt/indirekt | weiß | sonstige | symmetrisch | ohne, sonstige | IK02 | IP20 | I | AC/DC | Aluminium | Kunststoff | 50.000,00 - 70.000,00 | 53,00 - 125,00 | 230,00 | 0,90 | 5,00 | Kunststoff strukturiert | https://cdn.ais-online.de/m2/11/61811/images/76/43679376px300x300.jpg https://cdn.ais-online.de/m2/11/61811/images/89/43679789px600x432.jpg
powered by Heinze