## TRILUX
TRILUX
Name | GTIN | HAN | Anzahl Leuchtmittel je Leuchte | Befestigung Leuchte | Farbton | Form | Werkstoff | Farbtemperatur (K) | Höhe (mm) | Lichtstrom (lm) | Anschlussart | Art der Leuchte | Art der Verdrahtung | Betriebsgerät | Dimmung | Energieeffizienzklasse | Farbwiedergabeindex CRI | Leuchtmittel | Lichtaustritt | Lichtfarbe | Lichtverteiler | Lichtverteilung | Reflektor | Schlagfestigkeit | Schutzart (IP) | Schutzklasse | Spannungsart | Werkstoff des Gehäuses | Werkstoff Leuchtenabdeckung | Bemessungslebensdauer L80/B50 bei 25 °C (h) | Durchmesser (mm) | Leistung Leuchtmittel (W) | Nennspannung (V) | Polzahl | Werkstoff der Abdeckung | Bilder
Lateralo Ring Hängeleuchten |  |  | 1 | Aufhängung mit Seil | weiß | rund | Aluminium, Kunststoff | 2.700,00 - 6.500,00 | 18,00 | 5.600,00 - 6.400,00 | Steckklemme | Hängeleuchte | geeignet für Durchgangsverdrahtung | elektronischer Trafo | DALI, Touch and Dim | sonstige | 80-89 | LED nicht austauschbar | direkt/indirekt | weiß | sonstige | symmetrisch | ohne, sonstige | IK02 | IP20 | I | AC/DC | Aluminium | Kunststoff | 50.000,00 - 70.000,00 | 649,00 | 57,00 - 106,00 | 230,00 | 5,00 | Kunststoff strukturiert | https://cdn.ais-online.de/m2/11/61811/images/60/43679360px300x300.jpg https://cdn.ais-online.de/m2/11/61811/images/97/43679797px409x600.jpg https://cdn.ais-online.de/m2/11/61811/images/76/43679876px467x600.jpg
LateraloR Act H1 BLGS 6000 ETDD 01 | 4018242385133 | 6976651 | 1 | Aufhängung mit Seil | weiß | rund | Aluminium, Kunststoff | 2.700,00 - 6.500,00 | 18,00 | 5.600,00 - 6.400,00 | Steckklemme | Hängeleuchte | geeignet für Durchgangsverdrahtung | elektronischer Trafo | DALI, Touch and Dim | sonstige | 80-89 | LED nicht austauschbar | direkt/indirekt | weiß | sonstige | symmetrisch | ohne, sonstige | IK02 | IP20 | I | AC/DC | Aluminium | Kunststoff | 50.000,00 - 70.000,00 | 649,00 | 57,00 - 106,00 | 230,00 | 5,00 | Kunststoff strukturiert | https://cdn.ais-online.de/m2/11/61811/images/60/43679360px300x300.jpg https://cdn.ais-online.de/m2/11/61811/images/97/43679797px409x600.jpg
LateraloR H1 BLGS 6000-840 ETDD 01 | 4018242313976 | 6367251 | 1 | Aufhängung mit Seil | weiß | rund | Aluminium, Kunststoff | 2.700,00 - 6.500,00 | 18,00 | 5.600,00 - 6.400,00 | Steckklemme | Hängeleuchte | geeignet für Durchgangsverdrahtung | elektronischer Trafo | DALI, Touch and Dim | sonstige | 80-89 | LED nicht austauschbar | direkt/indirekt | weiß | sonstige | symmetrisch | ohne, sonstige | IK02 | IP20 | I | AC/DC | Aluminium | Kunststoff | 50.000,00 - 70.000,00 | 649,00 | 57,00 - 106,00 | 230,00 | 5,00 | Kunststoff strukturiert | https://cdn.ais-online.de/m2/11/61811/images/60/43679360px300x300.jpg https://cdn.ais-online.de/m2/11/61811/images/76/43679876px467x600.jpg
powered by Heinze