## TRILUX
TRILUX
Name | GTIN | HAN | Anzahl Leuchtmittel je Leuchte | Befestigung Leuchte | Farbton | Form | Werkstoff | Breite (mm) | Farbtemperatur (K) | Höhe (mm) | Länge (mm) | Lichtstrom (lm) | Anschlussart | Art der Leuchte | Art der Verdrahtung | Ausführung des Rasters | Betriebsgerät | Energieeffizienzklasse | Farbwiedergabeindex CRI | Leuchtmittel | Lichtaustritt | Lichtfarbe | Lichtverteiler | Lichtverteilung | Schlagfestigkeit | Schutzart (IP) | Schutzklasse | Spannungsart | Werkstoff des Gehäuses | Werkstoff Leuchtenabdeckung | Bemessungslebensdauer L80/B50 bei 25 °C (h) | Leistung Leuchtmittel (W) | Leuchtenlichtausbeute (lm/W) | Nennspannung (V) | Polzahl | Werkstoff der Abdeckung | Schutzart (NEMA) | Bilder
LED Leuchte 5041RPX-L 4000-840 ET | 4018242290413 | 6198640 | 1 | Aufbau, Decke | weiß | rechteckig | Stahl | 160,00 | 4.000,00 | 53,00 | 1.493,00 | 4.200,00 | Steckklemme | Pendelleuchte | geeignet für Durchgangsverdrahtung | hochglänzend | elektronischer Trafo | sonstige | 80-89 | LED nicht austauschbar | direkt | weiß | sonstige | symmetrisch | IK02 | IP20 | I | AC/DC | Stahl | ohne Raster/Lampenabdeckung | 50.000,00 | 35,00 | 120,00 | 230,00 | 5,00 | ohne Abdeckung | sonstige | https://cdn.ais-online.de/m2/11/61811/images/26/43679426px300x300.jpg https://cdn.ais-online.de/m2/11/61811/images/37/43679737px600x220.jpg
powered by Heinze