## TRILUX
TRILUX
Name | GTIN | HAN | Anzahl Leuchtmittel je Leuchte | Befestigung Leuchte | Farbton | Form | Werkstoff | Breite (mm) | Farbtemperatur (K) | Höhe (mm) | Länge (mm) | Lichtstrom (lm) | Anschlussart | Art der Leuchte | Art der Verdrahtung | Ausführung des Rasters | Betriebsgerät | Energieeffizienzklasse | Farbwiedergabeindex CRI | Leuchtmittel | Lichtaustritt | Lichtfarbe | Lichtverteiler | Lichtverteilung | Schlagfestigkeit | Schutzart (IP) | Schutzklasse | Spannungsart | Werkstoff des Gehäuses | Werkstoff Leuchtenabdeckung | Bemessungslebensdauer L80/B50 bei 25 °C (h) | Leistung Leuchtmittel (W) | Leuchtenlichtausbeute (lm/W) | Nennspannung (V) | Polzahl | Werkstoff der Abdeckung | Schutzart (NEMA) | Bilder
LED Leuchte 74Q |  |  | 1 | Aufbau, Decke, Wand | weiß | quadratisch | Kunststoff, Stahl | 320,00 - 520,00 | 3.000,00 - 4.000,00 | 84,00 | 320,00 - 520,00 | 1.400,00 - 3.400,00 | Steckklemme | Anbau-Leuchte, Aufbau-Leuchte, Deckenleuchte, Wandleuchte | geeignet für Durchgangsverdrahtung | ohne | elektronischer Trafo | sonstige | 80-89 | LED nicht austauschbar | direkt | weiß | sonstige | symmetrisch | IK02 | IP40 | I | AC/DC | Stahl | Kunststoff | 50.000,00 | 15,00 - 31,00 | 87,00 - 115,00 | 230,00 | 3,00 - 4,00 | Kunststoff opal | sonstige | https://cdn.ais-online.de/m2/11/61811/images/24/43679624px300x300.jpg https://cdn.ais-online.de/m2/11/61811/images/62/43679462px300x300.jpg https://cdn.ais-online.de/m2/11/61811/images/03/43679703px300x300.jpg https://cdn.ais-online.de/m2/11/61811/images/87/43679787px600x445.jpg https://cdn.ais-online.de/m2/11/61811/images/60/43679960px600x378.jpg https://cdn.ais-online.de/m2/11/61811/images/96/43679896px600x466.jpg
74Q WD1 LED1000-830 ET | 4018242368952 | 6861140 | 1 | Aufbau, Decke, Wand | weiß | quadratisch | Kunststoff, Stahl | 320,00 - 520,00 | 3.000,00 - 4.000,00 | 84,00 | 320,00 - 520,00 | 1.400,00 - 3.400,00 | Steckklemme | Anbau-Leuchte, Aufbau-Leuchte, Deckenleuchte, Wandleuchte | geeignet für Durchgangsverdrahtung | ohne | elektronischer Trafo | sonstige | 80-89 | LED nicht austauschbar | direkt | weiß | sonstige | symmetrisch | IK02 | IP40 | I | AC/DC | Stahl | Kunststoff | 50.000,00 | 15,00 - 31,00 | 87,00 - 115,00 | 230,00 | 3,00 - 4,00 | Kunststoff opal | sonstige | https://cdn.ais-online.de/m2/11/61811/images/62/43679462px300x300.jpg https://cdn.ais-online.de/m2/11/61811/images/60/43679960px600x378.jpg
74Q WD1 LED1000-840 ET | 4018242368969 | 6861240 | 1 | Aufbau, Decke, Wand | weiß | quadratisch | Kunststoff, Stahl | 320,00 - 520,00 | 3.000,00 - 4.000,00 | 84,00 | 320,00 - 520,00 | 1.400,00 - 3.400,00 | Steckklemme | Anbau-Leuchte, Aufbau-Leuchte, Deckenleuchte, Wandleuchte | geeignet für Durchgangsverdrahtung | ohne | elektronischer Trafo | sonstige | 80-89 | LED nicht austauschbar | direkt | weiß | sonstige | symmetrisch | IK02 | IP40 | I | AC/DC | Stahl | Kunststoff | 50.000,00 | 15,00 - 31,00 | 87,00 - 115,00 | 230,00 | 3,00 - 4,00 | Kunststoff opal | sonstige | https://cdn.ais-online.de/m2/11/61811/images/62/43679462px300x300.jpg https://cdn.ais-online.de/m2/11/61811/images/60/43679960px600x378.jpg
74Q WD2 LED2000-830 ET | 4018242369010 | 6861540 | 1 | Aufbau, Decke, Wand | weiß | quadratisch | Kunststoff, Stahl | 320,00 - 520,00 | 3.000,00 - 4.000,00 | 84,00 | 320,00 - 520,00 | 1.400,00 - 3.400,00 | Steckklemme | Anbau-Leuchte, Aufbau-Leuchte, Deckenleuchte, Wandleuchte | geeignet für Durchgangsverdrahtung | ohne | elektronischer Trafo | sonstige | 80-89 | LED nicht austauschbar | direkt | weiß | sonstige | symmetrisch | IK02 | IP40 | I | AC/DC | Stahl | Kunststoff | 50.000,00 | 15,00 - 31,00 | 87,00 - 115,00 | 230,00 | 3,00 - 4,00 | Kunststoff opal | sonstige | https://cdn.ais-online.de/m2/11/61811/images/24/43679624px300x300.jpg https://cdn.ais-online.de/m2/11/61811/images/87/43679787px600x445.jpg
74Q WD2 LED2000-830 ET2 | 4018242369034 | 6861740 | 1 | Aufbau, Decke, Wand | weiß | quadratisch | Kunststoff, Stahl | 320,00 - 520,00 | 3.000,00 - 4.000,00 | 84,00 | 320,00 - 520,00 | 1.400,00 - 3.400,00 | Steckklemme | Anbau-Leuchte, Aufbau-Leuchte, Deckenleuchte, Wandleuchte | geeignet für Durchgangsverdrahtung | ohne | elektronischer Trafo | sonstige | 80-89 | LED nicht austauschbar | direkt | weiß | sonstige | symmetrisch | IK02 | IP40 | I | AC/DC | Stahl | Kunststoff | 50.000,00 | 15,00 - 31,00 | 87,00 - 115,00 | 230,00 | 3,00 - 4,00 | Kunststoff opal | sonstige | https://cdn.ais-online.de/m2/11/61811/images/24/43679624px300x300.jpg https://cdn.ais-online.de/m2/11/61811/images/87/43679787px600x445.jpg
74Q WD2 LED2000-830 ET +HFS | 4018242369133 | 6862340 | 1 | Aufbau, Decke, Wand | weiß | quadratisch | Kunststoff, Stahl | 320,00 - 520,00 | 3.000,00 - 4.000,00 | 84,00 | 320,00 - 520,00 | 1.400,00 - 3.400,00 | Steckklemme | Anbau-Leuchte, Aufbau-Leuchte, Deckenleuchte, Wandleuchte | geeignet für Durchgangsverdrahtung | ohne | elektronischer Trafo | sonstige | 80-89 | LED nicht austauschbar | direkt | weiß | sonstige | symmetrisch | IK02 | IP40 | I | AC/DC | Stahl | Kunststoff | 50.000,00 | 15,00 - 31,00 | 87,00 - 115,00 | 230,00 | 3,00 - 4,00 | Kunststoff opal | sonstige | https://cdn.ais-online.de/m2/11/61811/images/24/43679624px300x300.jpg https://cdn.ais-online.de/m2/11/61811/images/87/43679787px600x445.jpg
74Q WD2 LED2000-840 ET | 4018242369027 | 6861640 | 1 | Aufbau, Decke, Wand | weiß | quadratisch | Kunststoff, Stahl | 320,00 - 520,00 | 3.000,00 - 4.000,00 | 84,00 | 320,00 - 520,00 | 1.400,00 - 3.400,00 | Steckklemme | Anbau-Leuchte, Aufbau-Leuchte, Deckenleuchte, Wandleuchte | geeignet für Durchgangsverdrahtung | ohne | elektronischer Trafo | sonstige | 80-89 | LED nicht austauschbar | direkt | weiß | sonstige | symmetrisch | IK02 | IP40 | I | AC/DC | Stahl | Kunststoff | 50.000,00 | 15,00 - 31,00 | 87,00 - 115,00 | 230,00 | 3,00 - 4,00 | Kunststoff opal | sonstige | https://cdn.ais-online.de/m2/11/61811/images/24/43679624px300x300.jpg https://cdn.ais-online.de/m2/11/61811/images/87/43679787px600x445.jpg
74Q WD2 LED2000-840 ET2 | 4018242369041 | 6861840 | 1 | Aufbau, Decke, Wand | weiß | quadratisch | Kunststoff, Stahl | 320,00 - 520,00 | 3.000,00 - 4.000,00 | 84,00 | 320,00 - 520,00 | 1.400,00 - 3.400,00 | Steckklemme | Anbau-Leuchte, Aufbau-Leuchte, Deckenleuchte, Wandleuchte | geeignet für Durchgangsverdrahtung | ohne | elektronischer Trafo | sonstige | 80-89 | LED nicht austauschbar | direkt | weiß | sonstige | symmetrisch | IK02 | IP40 | I | AC/DC | Stahl | Kunststoff | 50.000,00 | 15,00 - 31,00 | 87,00 - 115,00 | 230,00 | 3,00 - 4,00 | Kunststoff opal | sonstige | https://cdn.ais-online.de/m2/11/61811/images/24/43679624px300x300.jpg https://cdn.ais-online.de/m2/11/61811/images/87/43679787px600x445.jpg
74Q WD2 LED2000-840 ET +HFS | 4018242369140 | 6862440 | 1 | Aufbau, Decke, Wand | weiß | quadratisch | Kunststoff, Stahl | 320,00 - 520,00 | 3.000,00 - 4.000,00 | 84,00 | 320,00 - 520,00 | 1.400,00 - 3.400,00 | Steckklemme | Anbau-Leuchte, Aufbau-Leuchte, Deckenleuchte, Wandleuchte | geeignet für Durchgangsverdrahtung | ohne | elektronischer Trafo | sonstige | 80-89 | LED nicht austauschbar | direkt | weiß | sonstige | symmetrisch | IK02 | IP40 | I | AC/DC | Stahl | Kunststoff | 50.000,00 | 15,00 - 31,00 | 87,00 - 115,00 | 230,00 | 3,00 - 4,00 | Kunststoff opal | sonstige | https://cdn.ais-online.de/m2/11/61811/images/24/43679624px300x300.jpg https://cdn.ais-online.de/m2/11/61811/images/87/43679787px600x445.jpg
74Q WD3 LED3300-830 ET | 4018242369232 | 6863340 | 1 | Aufbau, Decke, Wand | weiß | quadratisch | Kunststoff, Stahl | 320,00 - 520,00 | 3.000,00 - 4.000,00 | 84,00 | 320,00 - 520,00 | 1.400,00 - 3.400,00 | Steckklemme | Anbau-Leuchte, Aufbau-Leuchte, Deckenleuchte, Wandleuchte | geeignet für Durchgangsverdrahtung | ohne | elektronischer Trafo | sonstige | 80-89 | LED nicht austauschbar | direkt | weiß | sonstige | symmetrisch | IK02 | IP40 | I | AC/DC | Stahl | Kunststoff | 50.000,00 | 15,00 - 31,00 | 87,00 - 115,00 | 230,00 | 3,00 - 4,00 | Kunststoff opal | sonstige | https://cdn.ais-online.de/m2/11/61811/images/03/43679703px300x300.jpg https://cdn.ais-online.de/m2/11/61811/images/96/43679896px600x466.jpg
74Q WD3 LED3300-840 ET | 4018242369249 | 6863440 | 1 | Aufbau, Decke, Wand | weiß | quadratisch | Kunststoff, Stahl | 320,00 - 520,00 | 3.000,00 - 4.000,00 | 84,00 | 320,00 - 520,00 | 1.400,00 - 3.400,00 | Steckklemme | Anbau-Leuchte, Aufbau-Leuchte, Deckenleuchte, Wandleuchte | geeignet für Durchgangsverdrahtung | ohne | elektronischer Trafo | sonstige | 80-89 | LED nicht austauschbar | direkt | weiß | sonstige | symmetrisch | IK02 | IP40 | I | AC/DC | Stahl | Kunststoff | 50.000,00 | 15,00 - 31,00 | 87,00 - 115,00 | 230,00 | 3,00 - 4,00 | Kunststoff opal | sonstige | https://cdn.ais-online.de/m2/11/61811/images/03/43679703px300x300.jpg https://cdn.ais-online.de/m2/11/61811/images/96/43679896px600x466.jpg
powered by Heinze