## TRILUX
TRILUX
Name | GTIN | HAN | Anzahl Leuchtmittel je Leuchte | Befestigung Leuchte | Farbton | Form | Werkstoff | Außendurchmesser (mm) | Farbtemperatur (K) | Höhe (mm) | Lichtstrom (lm) | Anschlussart | Art der Leuchte | Art der Verdrahtung | Ausführung des Rasters | Betriebsgerät | Energieeffizienzklasse | Farbwiedergabeindex CRI | Leuchtmittel | Lichtaustritt | Lichtfarbe | Lichtverteiler | Lichtverteilung | Schlagfestigkeit | Schutzart (IP) | Schutzklasse | Spannungsart | Werkstoff des Gehäuses | Werkstoff Leuchtenabdeckung | Bemessungslebensdauer L80/B50 bei 25 °C (h) | Leistung Leuchtmittel (W) | Leuchtenlichtausbeute (lm/W) | Nennspannung (V) | Polzahl | Werkstoff der Abdeckung | Schutzart (NEMA) | Bilder
LED Leuchte 74R |  |  | 1 | Aufbau, Decke, Wand | weiß | rund | Kunststoff, Stahl | 320.000,00 - 520.000,00 | 3.000,00 - 4.000,00 | 84,00 | 1.300,00 - 3.200,00 | Steckklemme | Anbau-Leuchte, Aufbau-Leuchte, Deckenleuchte, Wandleuchte | geeignet für Durchgangsverdrahtung | ohne | elektronischer Trafo | sonstige | 80-89 | LED nicht austauschbar | direkt | weiß | sonstige | symmetrisch | IK02 | IP40 | I | AC/DC | Stahl | Kunststoff | 50.000,00 | 12,50 - 28,00 | 100,00 - 114,00 | 230,00 | 3,00 - 4,00 | Kunststoff opal | sonstige | https://cdn.ais-online.de/m2/11/61811/images/81/43679681px300x300.jpg https://cdn.ais-online.de/m2/11/61811/images/12/43679512px300x300.jpg https://cdn.ais-online.de/m2/11/61811/images/76/43679576px300x300.jpg https://cdn.ais-online.de/m2/11/61811/images/68/43679968px600x356.jpg https://cdn.ais-online.de/m2/11/61811/images/91/43679791px600x497.jpg https://cdn.ais-online.de/m2/11/61811/images/29/43679829px600x511.jpg
74R WD1 LED1000-830 ET | 4018242367931 | 6857740 | 1 | Aufbau, Decke, Wand | weiß | rund | Kunststoff, Stahl | 320.000,00 - 520.000,00 | 3.000,00 - 4.000,00 | 84,00 | 1.300,00 - 3.200,00 | Steckklemme | Anbau-Leuchte, Aufbau-Leuchte, Deckenleuchte, Wandleuchte | geeignet für Durchgangsverdrahtung | ohne | elektronischer Trafo | sonstige | 80-89 | LED nicht austauschbar | direkt | weiß | sonstige | symmetrisch | IK02 | IP40 | I | AC/DC | Stahl | Kunststoff | 50.000,00 | 12,50 - 28,00 | 100,00 - 114,00 | 230,00 | 3,00 - 4,00 | Kunststoff opal | sonstige | https://cdn.ais-online.de/m2/11/61811/images/81/43679681px300x300.jpg https://cdn.ais-online.de/m2/11/61811/images/68/43679968px600x356.jpg
74R WD1 LED1000-840 ET | 4018242367948 | 6857840 | 1 | Aufbau, Decke, Wand | weiß | rund | Kunststoff, Stahl | 320.000,00 - 520.000,00 | 3.000,00 - 4.000,00 | 84,00 | 1.300,00 - 3.200,00 | Steckklemme | Anbau-Leuchte, Aufbau-Leuchte, Deckenleuchte, Wandleuchte | geeignet für Durchgangsverdrahtung | ohne | elektronischer Trafo | sonstige | 80-89 | LED nicht austauschbar | direkt | weiß | sonstige | symmetrisch | IK02 | IP40 | I | AC/DC | Stahl | Kunststoff | 50.000,00 | 12,50 - 28,00 | 100,00 - 114,00 | 230,00 | 3,00 - 4,00 | Kunststoff opal | sonstige | https://cdn.ais-online.de/m2/11/61811/images/81/43679681px300x300.jpg https://cdn.ais-online.de/m2/11/61811/images/68/43679968px600x356.jpg
74R WD2 LED2000-830 ET | 4018242368594 | 6858140 | 1 | Aufbau, Decke, Wand | weiß | rund | Kunststoff, Stahl | 320.000,00 - 520.000,00 | 3.000,00 - 4.000,00 | 84,00 | 1.300,00 - 3.200,00 | Steckklemme | Anbau-Leuchte, Aufbau-Leuchte, Deckenleuchte, Wandleuchte | geeignet für Durchgangsverdrahtung | ohne | elektronischer Trafo | sonstige | 80-89 | LED nicht austauschbar | direkt | weiß | sonstige | symmetrisch | IK02 | IP40 | I | AC/DC | Stahl | Kunststoff | 50.000,00 | 12,50 - 28,00 | 100,00 - 114,00 | 230,00 | 3,00 - 4,00 | Kunststoff opal | sonstige | https://cdn.ais-online.de/m2/11/61811/images/12/43679512px300x300.jpg https://cdn.ais-online.de/m2/11/61811/images/91/43679791px600x497.jpg
74R WD2 LED2000-830 ET2 | 4018242368617 | 6858340 | 1 | Aufbau, Decke, Wand | weiß | rund | Kunststoff, Stahl | 320.000,00 - 520.000,00 | 3.000,00 - 4.000,00 | 84,00 | 1.300,00 - 3.200,00 | Steckklemme | Anbau-Leuchte, Aufbau-Leuchte, Deckenleuchte, Wandleuchte | geeignet für Durchgangsverdrahtung | ohne | elektronischer Trafo | sonstige | 80-89 | LED nicht austauschbar | direkt | weiß | sonstige | symmetrisch | IK02 | IP40 | I | AC/DC | Stahl | Kunststoff | 50.000,00 | 12,50 - 28,00 | 100,00 - 114,00 | 230,00 | 3,00 - 4,00 | Kunststoff opal | sonstige | https://cdn.ais-online.de/m2/11/61811/images/12/43679512px300x300.jpg https://cdn.ais-online.de/m2/11/61811/images/91/43679791px600x497.jpg
74R WD2 LED2000-830 ET +HFS | 4018242368716 | 6858940 | 1 | Aufbau, Decke, Wand | weiß | rund | Kunststoff, Stahl | 320.000,00 - 520.000,00 | 3.000,00 - 4.000,00 | 84,00 | 1.300,00 - 3.200,00 | Steckklemme | Anbau-Leuchte, Aufbau-Leuchte, Deckenleuchte, Wandleuchte | geeignet für Durchgangsverdrahtung | ohne | elektronischer Trafo | sonstige | 80-89 | LED nicht austauschbar | direkt | weiß | sonstige | symmetrisch | IK02 | IP40 | I | AC/DC | Stahl | Kunststoff | 50.000,00 | 12,50 - 28,00 | 100,00 - 114,00 | 230,00 | 3,00 - 4,00 | Kunststoff opal | sonstige | https://cdn.ais-online.de/m2/11/61811/images/12/43679512px300x300.jpg https://cdn.ais-online.de/m2/11/61811/images/91/43679791px600x497.jpg
74R WD2 LED2000-840 ET | 4018242368600 | 6858240 | 1 | Aufbau, Decke, Wand | weiß | rund | Kunststoff, Stahl | 320.000,00 - 520.000,00 | 3.000,00 - 4.000,00 | 84,00 | 1.300,00 - 3.200,00 | Steckklemme | Anbau-Leuchte, Aufbau-Leuchte, Deckenleuchte, Wandleuchte | geeignet für Durchgangsverdrahtung | ohne | elektronischer Trafo | sonstige | 80-89 | LED nicht austauschbar | direkt | weiß | sonstige | symmetrisch | IK02 | IP40 | I | AC/DC | Stahl | Kunststoff | 50.000,00 | 12,50 - 28,00 | 100,00 - 114,00 | 230,00 | 3,00 - 4,00 | Kunststoff opal | sonstige | https://cdn.ais-online.de/m2/11/61811/images/12/43679512px300x300.jpg https://cdn.ais-online.de/m2/11/61811/images/91/43679791px600x497.jpg
74R WD2 LED2000-840 ET2 | 4018242368624 | 6858440 | 1 | Aufbau, Decke, Wand | weiß | rund | Kunststoff, Stahl | 320.000,00 - 520.000,00 | 3.000,00 - 4.000,00 | 84,00 | 1.300,00 - 3.200,00 | Steckklemme | Anbau-Leuchte, Aufbau-Leuchte, Deckenleuchte, Wandleuchte | geeignet für Durchgangsverdrahtung | ohne | elektronischer Trafo | sonstige | 80-89 | LED nicht austauschbar | direkt | weiß | sonstige | symmetrisch | IK02 | IP40 | I | AC/DC | Stahl | Kunststoff | 50.000,00 | 12,50 - 28,00 | 100,00 - 114,00 | 230,00 | 3,00 - 4,00 | Kunststoff opal | sonstige | https://cdn.ais-online.de/m2/11/61811/images/12/43679512px300x300.jpg https://cdn.ais-online.de/m2/11/61811/images/91/43679791px600x497.jpg
74R WD2 LED2000-840 ET +HFS | 4018242368723 | 6859040 | 1 | Aufbau, Decke, Wand | weiß | rund | Kunststoff, Stahl | 320.000,00 - 520.000,00 | 3.000,00 - 4.000,00 | 84,00 | 1.300,00 - 3.200,00 | Steckklemme | Anbau-Leuchte, Aufbau-Leuchte, Deckenleuchte, Wandleuchte | geeignet für Durchgangsverdrahtung | ohne | elektronischer Trafo | sonstige | 80-89 | LED nicht austauschbar | direkt | weiß | sonstige | symmetrisch | IK02 | IP40 | I | AC/DC | Stahl | Kunststoff | 50.000,00 | 12,50 - 28,00 | 100,00 - 114,00 | 230,00 | 3,00 - 4,00 | Kunststoff opal | sonstige | https://cdn.ais-online.de/m2/11/61811/images/12/43679512px300x300.jpg https://cdn.ais-online.de/m2/11/61811/images/91/43679791px600x497.jpg
74R WD3 LED3300-830 ET | 4018242368815 | 6859940 | 1 | Aufbau, Decke, Wand | weiß | rund | Kunststoff, Stahl | 320.000,00 - 520.000,00 | 3.000,00 - 4.000,00 | 84,00 | 1.300,00 - 3.200,00 | Steckklemme | Anbau-Leuchte, Aufbau-Leuchte, Deckenleuchte, Wandleuchte | geeignet für Durchgangsverdrahtung | ohne | elektronischer Trafo | sonstige | 80-89 | LED nicht austauschbar | direkt | weiß | sonstige | symmetrisch | IK02 | IP40 | I | AC/DC | Stahl | Kunststoff | 50.000,00 | 12,50 - 28,00 | 100,00 - 114,00 | 230,00 | 3,00 - 4,00 | Kunststoff opal | sonstige | https://cdn.ais-online.de/m2/11/61811/images/76/43679576px300x300.jpg https://cdn.ais-online.de/m2/11/61811/images/29/43679829px600x511.jpg
74R WD3 LED3300-840 ET | 4018242368822 | 6860040 | 1 | Aufbau, Decke, Wand | weiß | rund | Kunststoff, Stahl | 320.000,00 - 520.000,00 | 3.000,00 - 4.000,00 | 84,00 | 1.300,00 - 3.200,00 | Steckklemme | Anbau-Leuchte, Aufbau-Leuchte, Deckenleuchte, Wandleuchte | geeignet für Durchgangsverdrahtung | ohne | elektronischer Trafo | sonstige | 80-89 | LED nicht austauschbar | direkt | weiß | sonstige | symmetrisch | IK02 | IP40 | I | AC/DC | Stahl | Kunststoff | 50.000,00 | 12,50 - 28,00 | 100,00 - 114,00 | 230,00 | 3,00 - 4,00 | Kunststoff opal | sonstige | https://cdn.ais-online.de/m2/11/61811/images/76/43679576px300x300.jpg https://cdn.ais-online.de/m2/11/61811/images/29/43679829px600x511.jpg
powered by Heinze