## TRILUX
TRILUX
Name | GTIN | HAN | Anzahl Leuchtmittel je Leuchte | Befestigung Leuchte | Farbton | Form | Werkstoff | Breite (mm) | Farbtemperatur (K) | Höhe (mm) | Länge (mm) | Lichtstrom (lm) | Art der Leuchte | Art der Verdrahtung | Art des Zubehörs | Ausstrahlungswinkel | Betriebsgerät | Dimmung | Energieeffizienzklasse | Farbwiedergabeindex CRI | Leuchtmittel | Lichtfarbe | Lichtverteiler | Lichtverteilung | Schlagfestigkeit | Schutzart (IP) | Schutzklasse | Spannungsart | Werkstoff des Gehäuses | Werkstoff des Reflektors | Abstrahlwinkel (Grad) | Bemessungslebensdauer L80/B50 bei 25 °C (h) | Leistung Leuchtmittel (W) | Nennspannung (V) | Polzahl | Anwendungsbereich | Bemessungsumgebungstemperatur nach IEC62722-2-1 | Leuchte mit begrenzter Oberflächentemperatur "D-Zeichen" | Bilder
MIRONA FIT LED-HALLENSTRAHLER |  |  | 1 | Aufbau, Decke | weiß | rechteckig | Aluminium, Stahl | 342,00 - 599,00 | 4.000,00 | 63,00 - 64,50 | 320,00 - 649,00 | 13.300,00 - 53.300,00 | Ergänzungsprodukt, Hängeleuchte | Abschluss | Kettenabhängung | mediumstrahlend 21-40° | elektronischer Trafo | DALI, Touch and Dim | sonstige | 80-89 | LED nicht austauschbar | weiß | Fokuslinse | symmetrisch | IK08 | IP65 | I | AC/DC | Aluminium | ohne Reflektor | 20,00 - 40,00 | 100.000,00 | 78,00 - 315,00 | 230,00 | 5,00 | Hohe Räume, Hallen, Lager, Fertigungsstätten, Verkaufsflächen, Messe- und Ausstellungshallen, Schwerindustrie, Feuchträume und überdachte Außenbereiche, Sporthalle (Ausführung Mirona Fit SPO), Lebensmittel- und Getränkeindustrie, Räume mit erhöhtem Brandrisiko, Einsatz in feuergefährdeten Betriebsstätten | -30 - 50 °C, -30 - 45 °C | ja | https://cdn.ais-online.de/m2/11/61811/images/14/43679414px300x300.jpg https://cdn.ais-online.de/m2/11/61811/images/78/43679578px300x300.jpg https://cdn.ais-online.de/m2/11/61811/images/40/43679640px300x300.jpg https://cdn.ais-online.de/m2/11/61811/images/80/43679380px300x300.jpg https://cdn.ais-online.de/m2/11/61811/images/38/43679938px600x396.jpg https://cdn.ais-online.de/m2/11/61811/images/63/43679763px600x325.jpg https://cdn.ais-online.de/m2/11/61811/images/94/43679894px600x275.jpg
Mirona Fit AKY K | 4018242372898 | 6888200 | 1 | Aufbau, Decke | weiß | rechteckig | Aluminium, Stahl | 342,00 - 599,00 | 4.000,00 | 63,00 - 64,50 | 320,00 - 649,00 | 13.300,00 - 53.300,00 | Ergänzungsprodukt, Hängeleuchte | Abschluss | Kettenabhängung | mediumstrahlend 21-40° | elektronischer Trafo | DALI, Touch and Dim | sonstige | 80-89 | LED nicht austauschbar | weiß | Fokuslinse | symmetrisch | IK08 | IP65 | I | AC/DC | Aluminium | ohne Reflektor | 20,00 - 40,00 | 100.000,00 | 78,00 - 315,00 | 230,00 | 5,00 | Hohe Räume, Hallen, Lager, Fertigungsstätten, Verkaufsflächen, Messe- und Ausstellungshallen, Schwerindustrie, Feuchträume und überdachte Außenbereiche, Sporthalle (Ausführung Mirona Fit SPO), Lebensmittel- und Getränkeindustrie, Räume mit erhöhtem Brandrisiko, Einsatz in feuergefährdeten Betriebsstätten | -30 - 50 °C, -30 - 45 °C | ja | https://cdn.ais-online.de/m2/11/61811/images/80/43679380px300x300.jpg
Mirona Fit TB LED13000-840 ETDD | 4018242362288 | 6819651 | 1 | Aufbau, Decke | weiß | rechteckig | Aluminium, Stahl | 342,00 - 599,00 | 4.000,00 | 63,00 - 64,50 | 320,00 - 649,00 | 13.300,00 - 53.300,00 | Ergänzungsprodukt, Hängeleuchte | Abschluss | Kettenabhängung | mediumstrahlend 21-40° | elektronischer Trafo | DALI, Touch and Dim | sonstige | 80-89 | LED nicht austauschbar | weiß | Fokuslinse | symmetrisch | IK08 | IP65 | I | AC/DC | Aluminium | ohne Reflektor | 20,00 - 40,00 | 100.000,00 | 78,00 - 315,00 | 230,00 | 5,00 | Hohe Räume, Hallen, Lager, Fertigungsstätten, Verkaufsflächen, Messe- und Ausstellungshallen, Schwerindustrie, Feuchträume und überdachte Außenbereiche, Sporthalle (Ausführung Mirona Fit SPO), Lebensmittel- und Getränkeindustrie, Räume mit erhöhtem Brandrisiko, Einsatz in feuergefährdeten Betriebsstätten | -30 - 50 °C, -30 - 45 °C | ja | https://cdn.ais-online.de/m2/11/61811/images/14/43679414px300x300.jpg https://cdn.ais-online.de/m2/11/61811/images/38/43679938px600x396.jpg
Mirona Fit TB LED26000-840 ETDD | 4018242362318 | 6819951 | 1 | Aufbau, Decke | weiß | rechteckig | Aluminium, Stahl | 342,00 - 599,00 | 4.000,00 | 63,00 - 64,50 | 320,00 - 649,00 | 13.300,00 - 53.300,00 | Ergänzungsprodukt, Hängeleuchte | Abschluss | Kettenabhängung | mediumstrahlend 21-40° | elektronischer Trafo | DALI, Touch and Dim | sonstige | 80-89 | LED nicht austauschbar | weiß | Fokuslinse | symmetrisch | IK08 | IP65 | I | AC/DC | Aluminium | ohne Reflektor | 20,00 - 40,00 | 100.000,00 | 78,00 - 315,00 | 230,00 | 5,00 | Hohe Räume, Hallen, Lager, Fertigungsstätten, Verkaufsflächen, Messe- und Ausstellungshallen, Schwerindustrie, Feuchträume und überdachte Außenbereiche, Sporthalle (Ausführung Mirona Fit SPO), Lebensmittel- und Getränkeindustrie, Räume mit erhöhtem Brandrisiko, Einsatz in feuergefährdeten Betriebsstätten | -30 - 50 °C, -30 - 45 °C | ja | https://cdn.ais-online.de/m2/11/61811/images/40/43679640px300x300.jpg https://cdn.ais-online.de/m2/11/61811/images/94/43679894px600x275.jpg
Mirona Fit TB LED52000-840 ETDD | 4018242362332 | 6820151 | 1 | Aufbau, Decke | weiß | rechteckig | Aluminium, Stahl | 342,00 - 599,00 | 4.000,00 | 63,00 - 64,50 | 320,00 - 649,00 | 13.300,00 - 53.300,00 | Ergänzungsprodukt, Hängeleuchte | Abschluss | Kettenabhängung | mediumstrahlend 21-40° | elektronischer Trafo | DALI, Touch and Dim | sonstige | 80-89 | LED nicht austauschbar | weiß | Fokuslinse | symmetrisch | IK08 | IP65 | I | AC/DC | Aluminium | ohne Reflektor | 20,00 - 40,00 | 100.000,00 | 78,00 - 315,00 | 230,00 | 5,00 | Hohe Räume, Hallen, Lager, Fertigungsstätten, Verkaufsflächen, Messe- und Ausstellungshallen, Schwerindustrie, Feuchträume und überdachte Außenbereiche, Sporthalle (Ausführung Mirona Fit SPO), Lebensmittel- und Getränkeindustrie, Räume mit erhöhtem Brandrisiko, Einsatz in feuergefährdeten Betriebsstätten | -30 - 50 °C, -30 - 45 °C | ja | https://cdn.ais-online.de/m2/11/61811/images/78/43679578px300x300.jpg https://cdn.ais-online.de/m2/11/61811/images/63/43679763px600x325.jpg
powered by Heinze