## TRILUX
TRILUX
Name | GTIN | HAN | Anzahl Leuchtmittel je Leuchte | Befestigung Leuchte | Form | Werkstoff | Breite (mm) | Farbtemperatur (K) | Höhe (mm) | Länge (mm) | Lichtstrom (lm) | Anschlussart | Art der Leuchte | Art der Verdrahtung | Betriebsgerät | Dimmung | Energieeffizienzklasse | Farbwiedergabeindex CRI | Leuchtmittel | Lichtaustritt | Lichtfarbe | Lichtverteiler | Lichtverteilung | Reflektor | Schlagfestigkeit | Schutzart (IP) | Schutzklasse | Spannungsart | Werkstoff des Gehäuses | Werkstoff Leuchtenabdeckung | Bemessungslebensdauer L80/B50 bei 25 °C (h) | Leistung Leuchtmittel (W) | Nennspannung (V) | Pendellänge (m) | Polzahl | Werkstoff der Abdeckung | Bilder
Opendo H2-L PW19 57-830 ETDD 01 | 4018242588671 | 7749451 | 1 | Aufhängung mit Seil | rechteckig | Aluminium, Kunststoff | 160,00 | 3.000,00 | 47,00 | 1.408,00 | 5.400,00 | Steckklemme | Hängeleuchte | geeignet für Durchgangsverdrahtung | LED-Betriebsgerät stromgesteuert | DALI, Touch and Dim | sonstige | 80-89 | LED nicht austauschbar | direkt/indirekt | weiß | Diffusorlinse/-optik/-panel | symmetrisch | ohne | IK02 | IP20 | I | AC | Kunststoff | Kunststoff | 50.000,00 | 46,00 | 220,00 - 240,00 | 2,00 | 5,00 | Kunststoff matt/satiniert | https://cdn.ais-online.de/m2/11/61811/images/51/43679651px300x300.jpg https://cdn.ais-online.de/m2/11/61811/images/25/43679825px600x337.jpg
powered by Heinze