## TRILUX
TRILUX
Name | GTIN | HAN | Anzahl Leuchtmittel je Leuchte | Befestigung Leuchte | Farbton | Form | Oberfläche | Verstellbarkeit | Werkstoff | Außendurchmesser (mm) | Einbautiefe (mm) | Farbtemperatur (K) | Höhe (mm) | Lichtstrom (lm) | Anschlussart | Art der Leuchte | Art der Verdrahtung | Ausstrahlungswinkel | Betriebsgerät | Dimmung | Energieeffizienzklasse | Farbkonsistenz (McAdam-Ellipse) | Farbwiedergabeindex CRI | Leuchtmittel | Lichtaustritt | Lichtfarbe | Lichtverteiler | Lichtverteilung | Photobiologische Sicherheit nach EN 62471 | Reflektor | Schlagfestigkeit | Schutzart (IP) | Schutzklasse | Spannungsart | Werkstoff des Gehäuses | Werkstoff Leuchtenabdeckung | Abstrahlwinkel (Grad) | Bemessungslebensdauer L80/B50 bei 25 °C (h) | Einbaudurchmesser (mm) | Leistung Leuchtmittel (W) | Leuchtenlichtausbeute (lm/W) | Lichtstärke (cd) | Nennspannung (V) | Polzahl | Werkstoff der Abdeckung | Schutzart (NEMA) | Anschließbarer Leiterquerschnitt | Bemessungsumgebungstemperatur nach IEC62722-2-1 | Bilder
SNS RC7 HRVFL-19 20-840 ETDD 01 | 4018242428052 | 9002015834 | 1 | Decke, Einbau | weiß | quadratisch | pulverbeschichtet | nicht verstellbar | Aluminium | 228,00 | 127,00 | 4.000,00 | 129,50 | 2.000,00 | Steckklemme | Deckenleuchte, Einbau-Leuchte | Abschluss | breitstrahlend 40-80° | EVG | abhängig vom Betriebsgerät, DALI, Touch and Dim | sonstige | SDCM3 | 80-89 | LED nicht austauschbar | direkt | weiß | sonstige | symmetrisch | RG1 | hochglänzend | IK02 | IP44 | II | AC | Aluminium | ohne Raster/Lampenabdeckung | 40,00 - 80,00 | 70.000,00 | 210,00 | 17,00 | 117,00 | 2.238,00 | 220,00 - 240,00 | 5,00 | ohne | sonstige | 4 mm² | 25 °C | https://cdn.ais-online.de/m2/11/61811/images/90/43679490px300x300.jpg https://cdn.ais-online.de/m2/11/61811/images/78/43679978px600x296.jpg
powered by Heinze