## TRILUX
TRILUX
Name | GTIN | HAN | Anzahl Leuchtmittel je Leuchte | Befestigung Leuchte | Farbton | Form | Oberfläche | Verstellbarkeit | Werkstoff | Breite (mm) | Einbaubreite (mm) | Einbautiefe (mm) | Farbtemperatur (K) | Höhe (mm) | Länge (mm) | Lichtstrom (lm) | Anschlussart | Art der Leuchte | Art der Verdrahtung | Ausstrahlungswinkel | Betriebsgerät | Dimmung | Energieeffizienzklasse | Farbkonsistenz (McAdam-Ellipse) | Farbwiedergabeindex CRI | Leuchtmittel | Lichtaustritt | Lichtfarbe | Lichtverteiler | Lichtverteilung | Photobiologische Sicherheit nach EN 62471 | Reflektor | Schlagfestigkeit | Schutzart (IP) | Schutzklasse | Spannungsart | Werkstoff des Gehäuses | Werkstoff Leuchtenabdeckung | Abstrahlwinkel (Grad) | Bemessungslebensdauer L80/B50 bei 25 °C (h) | Einbaulänge (mm) | Leistung Leuchtmittel (W) | Leuchtenlichtausbeute (lm/W) | Lichtstärke (cd) | Nennspannung (V) | Polzahl | Werkstoff der Abdeckung | Schutzart (NEMA) | Anschließbarer Leiterquerschnitt | Bemessungsumgebungstemperatur nach IEC62722-2-1 | Bilder
Sonnos Anbau-Downlight |  |  | 1 | Decke, Einbau | weiß | quadratisch | pulverbeschichtet | nicht verstellbar | Aluminium | 75,00 - 228,00 | 68,00 - 210,00 | 80,00 - 127,00 | 3.000,00 - 4.000,00 | 82,50 - 129,50 | 75,00 - 228,00 | 800,00 - 2.600,00 | Steckklemme | Deckenleuchte, Einbau-Leuchte | Abschluss | breitstrahlend 40-80°, mediumstrahlend 20-40° | EVG | abhängig vom Betriebsgerät, DALI, Touch and Dim | sonstige | SDCM3 | 80-89, 90-100 | LED nicht austauschbar | direkt | weiß | Fokuslinse | symmetrisch | RG1 | matt, weiß | IK02 | IP44 | II | AC | Aluminium | ohne Raster/Lampenabdeckung | 20,00 - 80,00 | 70.000,00 | 68,00 - 210,00 | 10,00 - 24,00 | 80,00 - 113,00 | 2.910,00 - 4.079,00 | 220,00 - 240,00 | 5,00 | ohne | sonstige | 4 mm² | 25 °C | https://cdn.ais-online.de/m2/11/61811/images/16/43679616px300x300.jpg https://cdn.ais-online.de/m2/11/61811/images/18/43679618px300x300.jpg https://cdn.ais-online.de/m2/11/61811/images/88/43679888px600x328.jpg https://cdn.ais-online.de/m2/11/61811/images/39/43679739px600x235.jpg
SNS QC1 WRMF-19 8-930 ETDD 01 | 4018242428007 | 9002015528 | 1 | Decke, Einbau | weiß | quadratisch | pulverbeschichtet | nicht verstellbar | Aluminium | 75,00 - 228,00 | 68,00 - 210,00 | 80,00 - 127,00 | 3.000,00 - 4.000,00 | 82,50 - 129,50 | 75,00 - 228,00 | 800,00 - 2.600,00 | Steckklemme | Deckenleuchte, Einbau-Leuchte | Abschluss | breitstrahlend 40-80°, mediumstrahlend 20-40° | EVG | abhängig vom Betriebsgerät, DALI, Touch and Dim | sonstige | SDCM3 | 80-89, 90-100 | LED nicht austauschbar | direkt | weiß | Fokuslinse | symmetrisch | RG1 | matt, weiß | IK02 | IP44 | II | AC | Aluminium | ohne Raster/Lampenabdeckung | 20,00 - 80,00 | 70.000,00 | 68,00 - 210,00 | 10,00 - 24,00 | 80,00 - 113,00 | 2.910,00 - 4.079,00 | 220,00 - 240,00 | 5,00 | ohne | sonstige | 4 mm² | 25 °C | https://cdn.ais-online.de/m2/11/61811/images/18/43679618px300x300.jpg https://cdn.ais-online.de/m2/11/61811/images/39/43679739px600x235.jpg
SNS QC7 MRVFL-19 26-830 ETDD 01 | 4018242428113 | 9002015838 | 1 | Decke, Einbau | weiß | quadratisch | pulverbeschichtet | nicht verstellbar | Aluminium | 75,00 - 228,00 | 68,00 - 210,00 | 80,00 - 127,00 | 3.000,00 - 4.000,00 | 82,50 - 129,50 | 75,00 - 228,00 | 800,00 - 2.600,00 | Steckklemme | Deckenleuchte, Einbau-Leuchte | Abschluss | breitstrahlend 40-80°, mediumstrahlend 20-40° | EVG | abhängig vom Betriebsgerät, DALI, Touch and Dim | sonstige | SDCM3 | 80-89, 90-100 | LED nicht austauschbar | direkt | weiß | Fokuslinse | symmetrisch | RG1 | matt, weiß | IK02 | IP44 | II | AC | Aluminium | ohne Raster/Lampenabdeckung | 20,00 - 80,00 | 70.000,00 | 68,00 - 210,00 | 10,00 - 24,00 | 80,00 - 113,00 | 2.910,00 - 4.079,00 | 220,00 - 240,00 | 5,00 | ohne | sonstige | 4 mm² | 25 °C | https://cdn.ais-online.de/m2/11/61811/images/16/43679616px300x300.jpg https://cdn.ais-online.de/m2/11/61811/images/88/43679888px600x328.jpg
SNS QC7 MRVFL-19 26-840 ETDD 01 | 4018242428090 | 9002015520 | 1 | Decke, Einbau | weiß | quadratisch | pulverbeschichtet | nicht verstellbar | Aluminium | 75,00 - 228,00 | 68,00 - 210,00 | 80,00 - 127,00 | 3.000,00 - 4.000,00 | 82,50 - 129,50 | 75,00 - 228,00 | 800,00 - 2.600,00 | Steckklemme | Deckenleuchte, Einbau-Leuchte | Abschluss | breitstrahlend 40-80°, mediumstrahlend 20-40° | EVG | abhängig vom Betriebsgerät, DALI, Touch and Dim | sonstige | SDCM3 | 80-89, 90-100 | LED nicht austauschbar | direkt | weiß | Fokuslinse | symmetrisch | RG1 | matt, weiß | IK02 | IP44 | II | AC | Aluminium | ohne Raster/Lampenabdeckung | 20,00 - 80,00 | 70.000,00 | 68,00 - 210,00 | 10,00 - 24,00 | 80,00 - 113,00 | 2.910,00 - 4.079,00 | 220,00 - 240,00 | 5,00 | ohne | sonstige | 4 mm² | 25 °C | https://cdn.ais-online.de/m2/11/61811/images/16/43679616px300x300.jpg https://cdn.ais-online.de/m2/11/61811/images/88/43679888px600x328.jpg
powered by Heinze