## Waldmann
Waldmann
Name | GTIN | HAN | Farbton | Werkstoff | Breite (mm) | Farbtemperatur (K) | Höhe (mm) | Länge (mm) | Ausführung des Rasters | Betriebsgerät | Farbkonsistenz (McAdam-Ellipse) | Farbwiedergabeindex CRI | Leuchtmittel | Lichtaustritt | Lichtfarbe | Lichtverteiler | Lichtverteilung | Photobiologische Sicherheit nach EN 62471 | Schutzklasse | Spannungsart | Werkstoff der Abdeckung | Anzahl der Leuchtenköpfe | Bemessungslebensdauer L70/B50 bei 25 °C (h) | Bemessungslichtstrom nach IEC 62722-2-1 (lm) | Leistungsfaktor | max. Systemleistung (W) | Nennspannung (V) | Geeignet für Leuchtmittelanzahl | Bilder
Stehleuchte LAVIGO DPS 14000/VTL/R/G2/WS/CEE | 4013330003425 | 00800395 | weiß | Kunststoff, Metall | 470,00 | 4.000,00 | 2.035,00 | 675,00 | ohne | EVG | SDCM3 | 80-89 | LED nicht austauschbar | direkt/indirekt | weiß | Diffusorlinse/-optik/-panel | symmetrisch | RG1 | I | AC | Kunststoff strukturiert | 1,00 | 60.000,00 | 14.250,00 | 0,97 | 100,00 | 220,00 - 240,00 | 1 | https://cdn.ais-online.de/m2/23/65423/images/19/48342219px600x600.jpg
powered by Heinze