## Waldmann
Waldmann
Name | GTIN | HAN | Farbton | Werkstoff | Breite (mm) | Farbtemperatur (K) | Höhe (mm) | Länge (mm) | Ausführung des Rasters | Betriebsgerät | Farbkonsistenz (McAdam-Ellipse) | Farbwiedergabeindex CRI | Leuchtmittel | Lichtaustritt | Lichtfarbe | Lichtverteiler | Lichtverteilung | Photobiologische Sicherheit nach EN 62471 | Schutzklasse | Spannungsart | Werkstoff der Abdeckung | Anzahl der Leuchtenköpfe | Bemessungslebensdauer L70/B50 bei 25 °C (h) | Bemessungslichtstrom nach IEC 62722-2-1 (lm) | Leistungsfaktor | max. Systemleistung (W) | Nennspannung (V) | Geeignet für Leuchtmittelanzahl | Bilder
Stehleuchte YARA.doubleU YUS 2/15000/840/R/WS/CEE/S0/C | 4013330144081 | 00812893 | weiß | Kunststoff, Metall | 1.079,00 | 2.700,00 - 6.500,00 | 2.023,00 | 812,00 | ohne | EVG | SDCM3 | 80-89 | LED nicht austauschbar | direkt/indirekt | weiß | Diffusorlinse/-optik/-panel | asymmetrisch | RG1 | I | AC | Kunststoff strukturiert | 2,00 | 60.000,00 | 30.000,00 | 0,97 | 210,00 | 220,00 - 240,00 | 1 | https://cdn.ais-online.de/m2/23/65423/images/89/48846889px600x600.jpg
powered by Heinze