## Waldmann
Waldmann
Name | GTIN | HAN | Farbton | Werkstoff | Breite (mm) | Farbtemperatur (K) | Höhe (mm) | Länge (mm) | Art der Leuchte | Betriebsgerät | Farbe der Abdeckung | Farbkonsistenz (McAdam-Ellipse) | Farbwiedergabeindex CRI | Leuchtmittel | Lichtfarbe | Lichtverteiler | Schutzklasse | Spannungsart | Werkstoff der Abdeckung | Werkstoff des Gehäuses | Bemessungslebensdauer L70/B50 bei 25 °C (h) | Bemessungslichtstrom nach IEC 62722-2-1 (lm) | Leistungsfaktor | max. Systemleistung (W) | Nennspannung (V) | Bilder
Tischaufbauleuchte LAVIGO DPT 6000/840/R/G2/SRMET | 4013330020392 | 00804458 | silber | Kunststoff, Metall | 320,00 | 4.000,00 | 1.311,00 | 675,00 | Schreibtischleuchte | LED-Betriebsgerät stromgesteuert | schwarz | SDCM3 | 80-89 | LED nicht austauschbar | weiß | Diffusorlinse/-optik/-panel | I | AC | Kunststoff strukturiert | Stahl | 60.000,00 | 5.950,00 | 0,97 | 45,00 | 220,00 - 240,00 | https://cdn.ais-online.de/m2/23/65423/images/30/48342330px600x600.jpg
powered by Heinze