## Waldmann
Waldmann
Name | GTIN | HAN | Farbton | Werkstoff | Breite (mm) | Farbtemperatur (K) | Höhe (mm) | Länge (mm) | Art der Leuchte | Betriebsgerät | Farbkonsistenz (McAdam-Ellipse) | Farbwiedergabeindex CRI | Leuchtmittel | Lichtfarbe | Lichtverteiler | Schutzklasse | Spannungsart | Werkstoff der Abdeckung | Werkstoff des Gehäuses | Bemessungslebensdauer L70/B50 bei 25 °C (h) | Bemessungslichtstrom nach IEC 62722-2-1 (lm) | Leistungsfaktor | max. Systemleistung (W) | Nennspannung (V) | Bilder
Tischaufbauleuchte YARA.single YAT 15000/840/R/SW/CEE/S0/ | 4013330137595 | 00811716 | schwarz | Kunststoff, Metall | 358,00 | 2.700,00 - 6.500,00 | 1.301,00 | 812,00 | Schreibtischleuchte | LED-Betriebsgerät stromgesteuert | SDCM3 | 80-89 | LED nicht austauschbar | weiß | Diffusorlinse/-optik/-panel | I | AC | Kunststoff strukturiert | Kunststoff | 60.000,00 | 15.000,00 | 0,97 | 107,00 | 220,00 - 240,00 | https://cdn.ais-online.de/m2/23/65423/images/46/48846646px600x600.jpg
powered by Heinze