## Waldmann
Waldmann
Name | GTIN | HAN | Farbton | Werkstoff | Breite (mm) | Farbtemperatur (K) | Höhe (mm) | Länge (mm) | Ausführung des Rasters | Betriebsgerät | Farbkonsistenz (McAdam-Ellipse) | Farbwiedergabeindex CRI | Leuchtmittel | Lichtaustritt | Lichtfarbe | Lichtverteiler | Lichtverteilung | Photobiologische Sicherheit nach EN 62471 | Schutzklasse | Spannungsart | Werkstoff der Abdeckung | Anzahl der Leuchtenköpfe | Bemessungslebensdauer L70/B50 bei 25 °C (h) | Bemessungslichtstrom nach IEC 62722-2-1 (lm) | Leistungsfaktor | max. Systemleistung (W) | Nennspannung (V) | Geeignet für Leuchtmittelanzahl | Bilder
Waldmann Stehleuchte LAVIGO DPS |  |  | schwarz, silber, weiß | Kunststoff, Metall | 320,00 - 1.120,00 | 4.000,00 | 2.035,00 | 675,00 - 1.875,00 | ohne | EVG | SDCM3 | 80-89 | LED nicht austauschbar | direkt/indirekt | weiß | Diffusorlinse/-optik/-panel | asymmetrisch, symmetrisch | RG1 | I | AC | Kunststoff strukturiert | 1,00 - 2,00 | 60.000,00 | 5.950,00 - 60.000,00 | 0,97 | 45,00 - 210,00 | 220,00 - 240,00 | 1 | https://cdn.ais-online.de/m2/23/65423/images/19/48342219px600x600.jpg https://cdn.ais-online.de/m2/23/65423/images/85/48342285px600x600.jpg https://cdn.ais-online.de/m2/23/65423/images/02/48342402px600x600.jpg https://cdn.ais-online.de/m2/23/65423/images/73/48342273px600x600.jpg https://cdn.ais-online.de/m2/23/65423/images/36/48342336px600x600.jpg https://cdn.ais-online.de/m2/23/65423/images/48/48342348px600x600.jpg https://cdn.ais-online.de/m2/23/65423/images/45/48342345px600x600.jpg https://cdn.ais-online.de/m2/23/65423/images/40/48342240px600x600.jpg https://cdn.ais-online.de/m2/23/65423/images/97/48342297px600x600.jpg https://cdn.ais-online.de/m2/23/65423/images/03/48342303px600x600.jpg
Stehleuchte LAVIGO DPS 12000/840/R/G2/SRMET/CEE | 4013330103408 | 00741860 | schwarz, silber, weiß | Kunststoff, Metall | 320,00 - 1.120,00 | 4.000,00 | 2.035,00 | 675,00 - 1.875,00 | ohne | EVG | SDCM3 | 80-89 | LED nicht austauschbar | direkt/indirekt | weiß | Diffusorlinse/-optik/-panel | asymmetrisch, symmetrisch | RG1 | I | AC | Kunststoff strukturiert | 1,00 - 2,00 | 60.000,00 | 5.950,00 - 60.000,00 | 0,97 | 45,00 - 210,00 | 220,00 - 240,00 | 1 | https://cdn.ais-online.de/m2/23/65423/images/02/48342402px600x600.jpg
Stehleuchte LAVIGO DPS 12000/840/R/G2/WS/CEE | 4013330103392 | 00741857 | schwarz, silber, weiß | Kunststoff, Metall | 320,00 - 1.120,00 | 4.000,00 | 2.035,00 | 675,00 - 1.875,00 | ohne | EVG | SDCM3 | 80-89 | LED nicht austauschbar | direkt/indirekt | weiß | Diffusorlinse/-optik/-panel | asymmetrisch, symmetrisch | RG1 | I | AC | Kunststoff strukturiert | 1,00 - 2,00 | 60.000,00 | 5.950,00 - 60.000,00 | 0,97 | 45,00 - 210,00 | 220,00 - 240,00 | 1 | https://cdn.ais-online.de/m2/23/65423/images/19/48342219px600x600.jpg
Stehleuchte LAVIGO DPS 14000/840/D/G2/SRMET/CEE | 4013330017415 | 00803270 | schwarz, silber, weiß | Kunststoff, Metall | 320,00 - 1.120,00 | 4.000,00 | 2.035,00 | 675,00 - 1.875,00 | ohne | EVG | SDCM3 | 80-89 | LED nicht austauschbar | direkt/indirekt | weiß | Diffusorlinse/-optik/-panel | asymmetrisch, symmetrisch | RG1 | I | AC | Kunststoff strukturiert | 1,00 - 2,00 | 60.000,00 | 5.950,00 - 60.000,00 | 0,97 | 45,00 - 210,00 | 220,00 - 240,00 | 1 | https://cdn.ais-online.de/m2/23/65423/images/02/48342402px600x600.jpg
Stehleuchte LAVIGO DPS 14000/840/D/G2/WS/CEE | 4013330017378 | 00803269 | schwarz, silber, weiß | Kunststoff, Metall | 320,00 - 1.120,00 | 4.000,00 | 2.035,00 | 675,00 - 1.875,00 | ohne | EVG | SDCM3 | 80-89 | LED nicht austauschbar | direkt/indirekt | weiß | Diffusorlinse/-optik/-panel | asymmetrisch, symmetrisch | RG1 | I | AC | Kunststoff strukturiert | 1,00 - 2,00 | 60.000,00 | 5.950,00 - 60.000,00 | 0,97 | 45,00 - 210,00 | 220,00 - 240,00 | 1 | https://cdn.ais-online.de/m2/23/65423/images/19/48342219px600x600.jpg
Stehleuchte LAVIGO DPS 14000/840/R/G2/SRMET/CEE7/VII | 4013330097134 | 00726004 | schwarz, silber, weiß | Kunststoff, Metall | 320,00 - 1.120,00 | 4.000,00 | 2.035,00 | 675,00 - 1.875,00 | ohne | EVG | SDCM3 | 80-89 | LED nicht austauschbar | direkt/indirekt | weiß | Diffusorlinse/-optik/-panel | asymmetrisch, symmetrisch | RG1 | I | AC | Kunststoff strukturiert | 1,00 - 2,00 | 60.000,00 | 5.950,00 - 60.000,00 | 0,97 | 45,00 - 210,00 | 220,00 - 240,00 | 1 | https://cdn.ais-online.de/m2/23/65423/images/02/48342402px600x600.jpg
Stehleuchte LAVIGO DPS 14000/840/R/G2/TSW/CEE7/VII | 4013330123741 | 00807385 | schwarz, silber, weiß | Kunststoff, Metall | 320,00 - 1.120,00 | 4.000,00 | 2.035,00 | 675,00 - 1.875,00 | ohne | EVG | SDCM3 | 80-89 | LED nicht austauschbar | direkt/indirekt | weiß | Diffusorlinse/-optik/-panel | asymmetrisch, symmetrisch | RG1 | I | AC | Kunststoff strukturiert | 1,00 - 2,00 | 60.000,00 | 5.950,00 - 60.000,00 | 0,97 | 45,00 - 210,00 | 220,00 - 240,00 | 1 | https://cdn.ais-online.de/m2/23/65423/images/36/48342336px600x600.jpg
Stehleuchte LAVIGO DPS 14000/840/R/G2/WS/CEE7/VII | 4013330097127 | 00725995 | schwarz, silber, weiß | Kunststoff, Metall | 320,00 - 1.120,00 | 4.000,00 | 2.035,00 | 675,00 - 1.875,00 | ohne | EVG | SDCM3 | 80-89 | LED nicht austauschbar | direkt/indirekt | weiß | Diffusorlinse/-optik/-panel | asymmetrisch, symmetrisch | RG1 | I | AC | Kunststoff strukturiert | 1,00 - 2,00 | 60.000,00 | 5.950,00 - 60.000,00 | 0,97 | 45,00 - 210,00 | 220,00 - 240,00 | 1 | https://cdn.ais-online.de/m2/23/65423/images/19/48342219px600x600.jpg
Stehleuchte LAVIGO DPS 14000/VTL/R/G2/SRMET/CEE | 4013330003258 | 00800396 | schwarz, silber, weiß | Kunststoff, Metall | 320,00 - 1.120,00 | 4.000,00 | 2.035,00 | 675,00 - 1.875,00 | ohne | EVG | SDCM3 | 80-89 | LED nicht austauschbar | direkt/indirekt | weiß | Diffusorlinse/-optik/-panel | asymmetrisch, symmetrisch | RG1 | I | AC | Kunststoff strukturiert | 1,00 - 2,00 | 60.000,00 | 5.950,00 - 60.000,00 | 0,97 | 45,00 - 210,00 | 220,00 - 240,00 | 1 | https://cdn.ais-online.de/m2/23/65423/images/02/48342402px600x600.jpg
Stehleuchte LAVIGO DPS 14000/VTL/R/G2/WS/CEE | 4013330003425 | 00800395 | schwarz, silber, weiß | Kunststoff, Metall | 320,00 - 1.120,00 | 4.000,00 | 2.035,00 | 675,00 - 1.875,00 | ohne | EVG | SDCM3 | 80-89 | LED nicht austauschbar | direkt/indirekt | weiß | Diffusorlinse/-optik/-panel | asymmetrisch, symmetrisch | RG1 | I | AC | Kunststoff strukturiert | 1,00 - 2,00 | 60.000,00 | 5.950,00 - 60.000,00 | 0,97 | 45,00 - 210,00 | 220,00 - 240,00 | 1 | https://cdn.ais-online.de/m2/23/65423/images/19/48342219px600x600.jpg
Stehleuchte LAVIGO DPS 15000/840/R/G2A/SRMET/CEE | 4013330118617 | 00808521 | schwarz, silber, weiß | Kunststoff, Metall | 320,00 - 1.120,00 | 4.000,00 | 2.035,00 | 675,00 - 1.875,00 | ohne | EVG | SDCM3 | 80-89 | LED nicht austauschbar | direkt/indirekt | weiß | Diffusorlinse/-optik/-panel | asymmetrisch, symmetrisch | RG1 | I | AC | Kunststoff strukturiert | 1,00 - 2,00 | 60.000,00 | 5.950,00 - 60.000,00 | 0,97 | 45,00 - 210,00 | 220,00 - 240,00 | 1 | https://cdn.ais-online.de/m2/23/65423/images/02/48342402px600x600.jpg
Stehleuchte LAVIGO DPS 15000/840/R/G2A/WS/CEE | 4013330118600 | 00808520 | schwarz, silber, weiß | Kunststoff, Metall | 320,00 - 1.120,00 | 4.000,00 | 2.035,00 | 675,00 - 1.875,00 | ohne | EVG | SDCM3 | 80-89 | LED nicht austauschbar | direkt/indirekt | weiß | Diffusorlinse/-optik/-panel | asymmetrisch, symmetrisch | RG1 | I | AC | Kunststoff strukturiert | 1,00 - 2,00 | 60.000,00 | 5.950,00 - 60.000,00 | 0,97 | 45,00 - 210,00 | 220,00 - 240,00 | 1 | https://cdn.ais-online.de/m2/23/65423/images/19/48342219px600x600.jpg
Stehleuchte LAVIGO DPS 16000/840/R/G2/SRMET/CEE | 4013330017286 | 00802640 | schwarz, silber, weiß | Kunststoff, Metall | 320,00 - 1.120,00 | 4.000,00 | 2.035,00 | 675,00 - 1.875,00 | ohne | EVG | SDCM3 | 80-89 | LED nicht austauschbar | direkt/indirekt | weiß | Diffusorlinse/-optik/-panel | asymmetrisch, symmetrisch | RG1 | I | AC | Kunststoff strukturiert | 1,00 - 2,00 | 60.000,00 | 5.950,00 - 60.000,00 | 0,97 | 45,00 - 210,00 | 220,00 - 240,00 | 1 | https://cdn.ais-online.de/m2/23/65423/images/48/48342348px600x600.jpg
Stehleuchte LAVIGO DPS 16000/840/R/G2/WS/CEE | 4013330017224 | 00802639 | schwarz, silber, weiß | Kunststoff, Metall | 320,00 - 1.120,00 | 4.000,00 | 2.035,00 | 675,00 - 1.875,00 | ohne | EVG | SDCM3 | 80-89 | LED nicht austauschbar | direkt/indirekt | weiß | Diffusorlinse/-optik/-panel | asymmetrisch, symmetrisch | RG1 | I | AC | Kunststoff strukturiert | 1,00 - 2,00 | 60.000,00 | 5.950,00 - 60.000,00 | 0,97 | 45,00 - 210,00 | 220,00 - 240,00 | 1 | https://cdn.ais-online.de/m2/23/65423/images/73/48342273px600x600.jpg
Stehleuchte LAVIGO DPS 16500/840/R/G2/SRMET/CEE | 4013330018047 | 00804524 | schwarz, silber, weiß | Kunststoff, Metall | 320,00 - 1.120,00 | 4.000,00 | 2.035,00 | 675,00 - 1.875,00 | ohne | EVG | SDCM3 | 80-89 | LED nicht austauschbar | direkt/indirekt | weiß | Diffusorlinse/-optik/-panel | asymmetrisch, symmetrisch | RG1 | I | AC | Kunststoff strukturiert | 1,00 - 2,00 | 60.000,00 | 5.950,00 - 60.000,00 | 0,97 | 45,00 - 210,00 | 220,00 - 240,00 | 1 | https://cdn.ais-online.de/m2/23/65423/images/02/48342402px600x600.jpg
Stehleuchte LAVIGO DPS 16500/840/R/G2/WS/CEE | 4013330018016 | 00804523 | schwarz, silber, weiß | Kunststoff, Metall | 320,00 - 1.120,00 | 4.000,00 | 2.035,00 | 675,00 - 1.875,00 | ohne | EVG | SDCM3 | 80-89 | LED nicht austauschbar | direkt/indirekt | weiß | Diffusorlinse/-optik/-panel | asymmetrisch, symmetrisch | RG1 | I | AC | Kunststoff strukturiert | 1,00 - 2,00 | 60.000,00 | 5.950,00 - 60.000,00 | 0,97 | 45,00 - 210,00 | 220,00 - 240,00 | 1 | https://cdn.ais-online.de/m2/23/65423/images/19/48342219px600x600.jpg
Stehleuchte LAVIGO DPS 18000/VTL/R/G2/SRMET | 4013330015497 | 00801139 | schwarz, silber, weiß | Kunststoff, Metall | 320,00 - 1.120,00 | 4.000,00 | 2.035,00 | 675,00 - 1.875,00 | ohne | EVG | SDCM3 | 80-89 | LED nicht austauschbar | direkt/indirekt | weiß | Diffusorlinse/-optik/-panel | asymmetrisch, symmetrisch | RG1 | I | AC | Kunststoff strukturiert | 1,00 - 2,00 | 60.000,00 | 5.950,00 - 60.000,00 | 0,97 | 45,00 - 210,00 | 220,00 - 240,00 | 1 | https://cdn.ais-online.de/m2/23/65423/images/48/48342348px600x600.jpg
Stehleuchte LAVIGO DPS 18000/VTL/R/G2/WS | 4013330015480 | 00801138 | schwarz, silber, weiß | Kunststoff, Metall | 320,00 - 1.120,00 | 4.000,00 | 2.035,00 | 675,00 - 1.875,00 | ohne | EVG | SDCM3 | 80-89 | LED nicht austauschbar | direkt/indirekt | weiß | Diffusorlinse/-optik/-panel | asymmetrisch, symmetrisch | RG1 | I | AC | Kunststoff strukturiert | 1,00 - 2,00 | 60.000,00 | 5.950,00 - 60.000,00 | 0,97 | 45,00 - 210,00 | 220,00 - 240,00 | 1 | https://cdn.ais-online.de/m2/23/65423/images/73/48342273px600x600.jpg
Stehleuchte LAVIGO DPS 21000/840/R/G2/SRMET/CEE | 4013330138653 | 00810150 | schwarz, silber, weiß | Kunststoff, Metall | 320,00 - 1.120,00 | 4.000,00 | 2.035,00 | 675,00 - 1.875,00 | ohne | EVG | SDCM3 | 80-89 | LED nicht austauschbar | direkt/indirekt | weiß | Diffusorlinse/-optik/-panel | asymmetrisch, symmetrisch | RG1 | I | AC | Kunststoff strukturiert | 1,00 - 2,00 | 60.000,00 | 5.950,00 - 60.000,00 | 0,97 | 45,00 - 210,00 | 220,00 - 240,00 | 1 | https://cdn.ais-online.de/m2/23/65423/images/48/48342348px600x600.jpg https://cdn.ais-online.de/m2/23/65423/images/03/48342303px600x600.jpg
Stehleuchte LAVIGO DPS 21000/840/R/G2/WS/CEE | 4013330138646 | 00810149 | schwarz, silber, weiß | Kunststoff, Metall | 320,00 - 1.120,00 | 4.000,00 | 2.035,00 | 675,00 - 1.875,00 | ohne | EVG | SDCM3 | 80-89 | LED nicht austauschbar | direkt/indirekt | weiß | Diffusorlinse/-optik/-panel | asymmetrisch, symmetrisch | RG1 | I | AC | Kunststoff strukturiert | 1,00 - 2,00 | 60.000,00 | 5.950,00 - 60.000,00 | 0,97 | 45,00 - 210,00 | 220,00 - 240,00 | 1 | https://cdn.ais-online.de/m2/23/65423/images/73/48342273px600x600.jpg https://cdn.ais-online.de/m2/23/65423/images/03/48342303px600x600.jpg
Stehleuchte LAVIGO DPS 28000/VTL/R/G2/SRMET/CEE | 4013330003104 | 00800442 | schwarz, silber, weiß | Kunststoff, Metall | 320,00 - 1.120,00 | 4.000,00 | 2.035,00 | 675,00 - 1.875,00 | ohne | EVG | SDCM3 | 80-89 | LED nicht austauschbar | direkt/indirekt | weiß | Diffusorlinse/-optik/-panel | asymmetrisch, symmetrisch | RG1 | I | AC | Kunststoff strukturiert | 1,00 - 2,00 | 60.000,00 | 5.950,00 - 60.000,00 | 0,97 | 45,00 - 210,00 | 220,00 - 240,00 | 1 | https://cdn.ais-online.de/m2/23/65423/images/85/48342285px600x600.jpg
Stehleuchte LAVIGO DPS 28000/VTL/R/G2/SRMET/CEE | 4013330138677 | 00810634 | schwarz, silber, weiß | Kunststoff, Metall | 320,00 - 1.120,00 | 4.000,00 | 2.035,00 | 675,00 - 1.875,00 | ohne | EVG | SDCM3 | 80-89 | LED nicht austauschbar | direkt/indirekt | weiß | Diffusorlinse/-optik/-panel | asymmetrisch, symmetrisch | RG1 | I | AC | Kunststoff strukturiert | 1,00 - 2,00 | 60.000,00 | 5.950,00 - 60.000,00 | 0,97 | 45,00 - 210,00 | 220,00 - 240,00 | 1 | https://cdn.ais-online.de/m2/23/65423/images/45/48342345px600x600.jpg
Stehleuchte LAVIGO DPS 28000/VTL/R/G2/WS/CEE | 4013330138660 | 00810632 | schwarz, silber, weiß | Kunststoff, Metall | 320,00 - 1.120,00 | 4.000,00 | 2.035,00 | 675,00 - 1.875,00 | ohne | EVG | SDCM3 | 80-89 | LED nicht austauschbar | direkt/indirekt | weiß | Diffusorlinse/-optik/-panel | asymmetrisch, symmetrisch | RG1 | I | AC | Kunststoff strukturiert | 1,00 - 2,00 | 60.000,00 | 5.950,00 - 60.000,00 | 0,97 | 45,00 - 210,00 | 220,00 - 240,00 | 1 | https://cdn.ais-online.de/m2/23/65423/images/97/48342297px600x600.jpg
Stehleuchte LAVIGO DPS 28000/VTL/R/G2/WS/CEE | 4013330003173 | 00800440 | schwarz, silber, weiß | Kunststoff, Metall | 320,00 - 1.120,00 | 4.000,00 | 2.035,00 | 675,00 - 1.875,00 | ohne | EVG | SDCM3 | 80-89 | LED nicht austauschbar | direkt/indirekt | weiß | Diffusorlinse/-optik/-panel | asymmetrisch, symmetrisch | RG1 | I | AC | Kunststoff strukturiert | 1,00 - 2,00 | 60.000,00 | 5.950,00 - 60.000,00 | 0,97 | 45,00 - 210,00 | 220,00 - 240,00 | 1 | https://cdn.ais-online.de/m2/23/65423/images/40/48342240px600x600.jpg
Stehleuchte LAVIGO DPS 30000/840/R/G2A/SRMET/CEE | 4013330118761 | 00808535 | schwarz, silber, weiß | Kunststoff, Metall | 320,00 - 1.120,00 | 4.000,00 | 2.035,00 | 675,00 - 1.875,00 | ohne | EVG | SDCM3 | 80-89 | LED nicht austauschbar | direkt/indirekt | weiß | Diffusorlinse/-optik/-panel | asymmetrisch, symmetrisch | RG1 | I | AC | Kunststoff strukturiert | 1,00 - 2,00 | 60.000,00 | 5.950,00 - 60.000,00 | 0,97 | 45,00 - 210,00 | 220,00 - 240,00 | 1 | https://cdn.ais-online.de/m2/23/65423/images/45/48342345px600x600.jpg
Stehleuchte LAVIGO DPS 30000/840/R/G2A/SRMET/CEE | 4013330118815 | 00808553 | schwarz, silber, weiß | Kunststoff, Metall | 320,00 - 1.120,00 | 4.000,00 | 2.035,00 | 675,00 - 1.875,00 | ohne | EVG | SDCM3 | 80-89 | LED nicht austauschbar | direkt/indirekt | weiß | Diffusorlinse/-optik/-panel | asymmetrisch, symmetrisch | RG1 | I | AC | Kunststoff strukturiert | 1,00 - 2,00 | 60.000,00 | 5.950,00 - 60.000,00 | 0,97 | 45,00 - 210,00 | 220,00 - 240,00 | 1 | https://cdn.ais-online.de/m2/23/65423/images/85/48342285px600x600.jpg
Stehleuchte LAVIGO DPS 30000/840/R/G2A/WS/CEE | 4013330118808 | 00808552 | schwarz, silber, weiß | Kunststoff, Metall | 320,00 - 1.120,00 | 4.000,00 | 2.035,00 | 675,00 - 1.875,00 | ohne | EVG | SDCM3 | 80-89 | LED nicht austauschbar | direkt/indirekt | weiß | Diffusorlinse/-optik/-panel | asymmetrisch, symmetrisch | RG1 | I | AC | Kunststoff strukturiert | 1,00 - 2,00 | 60.000,00 | 5.950,00 - 60.000,00 | 0,97 | 45,00 - 210,00 | 220,00 - 240,00 | 1 | https://cdn.ais-online.de/m2/23/65423/images/40/48342240px600x600.jpg
Stehleuchte LAVIGO DPS 30000/840/R/G2A/WS/CEE | 4013330118754 | 00808534 | schwarz, silber, weiß | Kunststoff, Metall | 320,00 - 1.120,00 | 4.000,00 | 2.035,00 | 675,00 - 1.875,00 | ohne | EVG | SDCM3 | 80-89 | LED nicht austauschbar | direkt/indirekt | weiß | Diffusorlinse/-optik/-panel | asymmetrisch, symmetrisch | RG1 | I | AC | Kunststoff strukturiert | 1,00 - 2,00 | 60.000,00 | 5.950,00 - 60.000,00 | 0,97 | 45,00 - 210,00 | 220,00 - 240,00 | 1 | https://cdn.ais-online.de/m2/23/65423/images/97/48342297px600x600.jpg
Stehleuchte LAVIGO DPS 6000/840/R/G2/SRMET/CEE | 4013330017996 | 00803393 | schwarz, silber, weiß | Kunststoff, Metall | 320,00 - 1.120,00 | 4.000,00 | 2.035,00 | 675,00 - 1.875,00 | ohne | EVG | SDCM3 | 80-89 | LED nicht austauschbar | direkt/indirekt | weiß | Diffusorlinse/-optik/-panel | asymmetrisch, symmetrisch | RG1 | I | AC | Kunststoff strukturiert | 1,00 - 2,00 | 60.000,00 | 5.950,00 - 60.000,00 | 0,97 | 45,00 - 210,00 | 220,00 - 240,00 | 1 | https://cdn.ais-online.de/m2/23/65423/images/02/48342402px600x600.jpg
Stehleuchte LAVIGO DPS 6000/840/R/G2/WS/CEE | 4013330017903 | 00803392 | schwarz, silber, weiß | Kunststoff, Metall | 320,00 - 1.120,00 | 4.000,00 | 2.035,00 | 675,00 - 1.875,00 | ohne | EVG | SDCM3 | 80-89 | LED nicht austauschbar | direkt/indirekt | weiß | Diffusorlinse/-optik/-panel | asymmetrisch, symmetrisch | RG1 | I | AC | Kunststoff strukturiert | 1,00 - 2,00 | 60.000,00 | 5.950,00 - 60.000,00 | 0,97 | 45,00 - 210,00 | 220,00 - 240,00 | 1 | https://cdn.ais-online.de/m2/23/65423/images/19/48342219px600x600.jpg
Stehleuchte LAVIGO DPS 9000/840/D/G2/SRMET/CEE | 4013330123925 | 00807248 | schwarz, silber, weiß | Kunststoff, Metall | 320,00 - 1.120,00 | 4.000,00 | 2.035,00 | 675,00 - 1.875,00 | ohne | EVG | SDCM3 | 80-89 | LED nicht austauschbar | direkt/indirekt | weiß | Diffusorlinse/-optik/-panel | asymmetrisch, symmetrisch | RG1 | I | AC | Kunststoff strukturiert | 1,00 - 2,00 | 60.000,00 | 5.950,00 - 60.000,00 | 0,97 | 45,00 - 210,00 | 220,00 - 240,00 | 1 | https://cdn.ais-online.de/m2/23/65423/images/02/48342402px600x600.jpg
Stehleuchte LAVIGO DPS 9000/840/D/G2/WS/CEE | 4013330123949 | 00807247 | schwarz, silber, weiß | Kunststoff, Metall | 320,00 - 1.120,00 | 4.000,00 | 2.035,00 | 675,00 - 1.875,00 | ohne | EVG | SDCM3 | 80-89 | LED nicht austauschbar | direkt/indirekt | weiß | Diffusorlinse/-optik/-panel | asymmetrisch, symmetrisch | RG1 | I | AC | Kunststoff strukturiert | 1,00 - 2,00 | 60.000,00 | 5.950,00 - 60.000,00 | 0,97 | 45,00 - 210,00 | 220,00 - 240,00 | 1 | https://cdn.ais-online.de/m2/23/65423/images/19/48342219px600x600.jpg
Stehleuchte LAVIGO DPS 9000/840/R/G2/SRMET/CEE | 4013330017583 | 00803364 | schwarz, silber, weiß | Kunststoff, Metall | 320,00 - 1.120,00 | 4.000,00 | 2.035,00 | 675,00 - 1.875,00 | ohne | EVG | SDCM3 | 80-89 | LED nicht austauschbar | direkt/indirekt | weiß | Diffusorlinse/-optik/-panel | asymmetrisch, symmetrisch | RG1 | I | AC | Kunststoff strukturiert | 1,00 - 2,00 | 60.000,00 | 5.950,00 - 60.000,00 | 0,97 | 45,00 - 210,00 | 220,00 - 240,00 | 1 | https://cdn.ais-online.de/m2/23/65423/images/02/48342402px600x600.jpg
Stehleuchte LAVIGO DPS 9000/840/R/G2/WS/CEE | 4013330017521 | 00803363 | schwarz, silber, weiß | Kunststoff, Metall | 320,00 - 1.120,00 | 4.000,00 | 2.035,00 | 675,00 - 1.875,00 | ohne | EVG | SDCM3 | 80-89 | LED nicht austauschbar | direkt/indirekt | weiß | Diffusorlinse/-optik/-panel | asymmetrisch, symmetrisch | RG1 | I | AC | Kunststoff strukturiert | 1,00 - 2,00 | 60.000,00 | 5.950,00 - 60.000,00 | 0,97 | 45,00 - 210,00 | 220,00 - 240,00 | 1 | https://cdn.ais-online.de/m2/23/65423/images/19/48342219px600x600.jpg
powered by Heinze