## Waldmann
Waldmann
Name | GTIN | HAN | Farbton | Werkstoff | Breite (mm) | Farbtemperatur (K) | Höhe (mm) | Länge (mm) | Ausführung des Rasters | Betriebsgerät | Farbkonsistenz (McAdam-Ellipse) | Farbwiedergabeindex CRI | Leuchtmittel | Lichtaustritt | Lichtfarbe | Lichtverteiler | Lichtverteilung | Photobiologische Sicherheit nach EN 62471 | Schutzklasse | Spannungsart | Werkstoff der Abdeckung | Anzahl der Leuchtenköpfe | Bemessungslebensdauer L70/B50 bei 25 °C (h) | Bemessungslichtstrom nach IEC 62722-2-1 (lm) | Leistungsfaktor | max. Systemleistung (W) | Nennspannung (V) | Geeignet für Leuchtmittelanzahl | Bilder
Waldmann Stehleuchte LAVIGO.single DPS |  |  | schwarz, silber, weiß | Kunststoff, Metall | 450,00 | 4.000,00 | 2.033,00 | 320,00 | ohne | EVG | SDCM3 | 90-100 | LED nicht austauschbar | direkt/indirekt | weiß | Diffusorlinse/-optik/-panel | asymmetrisch | RG1 | I | AC | Kunststoff strukturiert | 1,00 | 60.000,00 | 15.000,00 | 0,97 | 93,00 | 220,00 - 240,00 | 1 | https://cdn.ais-online.de/m2/23/65423/images/69/48846869px600x600.jpg https://cdn.ais-online.de/m2/23/65423/images/92/48846692px600x600.jpg https://cdn.ais-online.de/m2/23/65423/images/71/48846671px600x600.jpg https://cdn.ais-online.de/m2/23/65423/images/55/48847155px600x600.jpg https://cdn.ais-online.de/m2/23/65423/images/26/48846826px600x600.jpg https://cdn.ais-online.de/m2/23/65423/images/57/48846957px600x600.jpg
Stehleuchte LAVIGO.single DPS 15000/940/R/SR/CEE/0N/C/G3 | 4013330191078 | 00816450 | schwarz, silber, weiß | Kunststoff, Metall | 450,00 | 4.000,00 | 2.033,00 | 320,00 | ohne | EVG | SDCM3 | 90-100 | LED nicht austauschbar | direkt/indirekt | weiß | Diffusorlinse/-optik/-panel | asymmetrisch | RG1 | I | AC | Kunststoff strukturiert | 1,00 | 60.000,00 | 15.000,00 | 0,97 | 93,00 | 220,00 - 240,00 | 1 | https://cdn.ais-online.de/m2/23/65423/images/55/48847155px600x600.jpg
Stehleuchte LAVIGO.single DPS 15000/940/R/SW/CEE/0N/C/G3 | 4013330191054 | 00816449 | schwarz, silber, weiß | Kunststoff, Metall | 450,00 | 4.000,00 | 2.033,00 | 320,00 | ohne | EVG | SDCM3 | 90-100 | LED nicht austauschbar | direkt/indirekt | weiß | Diffusorlinse/-optik/-panel | asymmetrisch | RG1 | I | AC | Kunststoff strukturiert | 1,00 | 60.000,00 | 15.000,00 | 0,97 | 93,00 | 220,00 - 240,00 | 1 | https://cdn.ais-online.de/m2/23/65423/images/57/48846957px600x600.jpg
Stehleuchte LAVIGO.single DPS 15000/940/R/WS/CEE/0N/C/G3 | 4013330191030 | 00816448 | schwarz, silber, weiß | Kunststoff, Metall | 450,00 | 4.000,00 | 2.033,00 | 320,00 | ohne | EVG | SDCM3 | 90-100 | LED nicht austauschbar | direkt/indirekt | weiß | Diffusorlinse/-optik/-panel | asymmetrisch | RG1 | I | AC | Kunststoff strukturiert | 1,00 | 60.000,00 | 15.000,00 | 0,97 | 93,00 | 220,00 - 240,00 | 1 | https://cdn.ais-online.de/m2/23/65423/images/69/48846869px600x600.jpg
Stehleuchte LAVIGO.single LTX DPS 15000/940/RX/SR/CEE/SE/C/G3 | 4013330191191 | 00816469 | schwarz, silber, weiß | Kunststoff, Metall | 450,00 | 4.000,00 | 2.033,00 | 320,00 | ohne | EVG | SDCM3 | 90-100 | LED nicht austauschbar | direkt/indirekt | weiß | Diffusorlinse/-optik/-panel | asymmetrisch | RG1 | I | AC | Kunststoff strukturiert | 1,00 | 60.000,00 | 15.000,00 | 0,97 | 93,00 | 220,00 - 240,00 | 1 | https://cdn.ais-online.de/m2/23/65423/images/26/48846826px600x600.jpg
Stehleuchte LAVIGO.single LTX DPS 15000/940/RX/SW/CEE/SE/C/G3 | 4013330191177 | 00816468 | schwarz, silber, weiß | Kunststoff, Metall | 450,00 | 4.000,00 | 2.033,00 | 320,00 | ohne | EVG | SDCM3 | 90-100 | LED nicht austauschbar | direkt/indirekt | weiß | Diffusorlinse/-optik/-panel | asymmetrisch | RG1 | I | AC | Kunststoff strukturiert | 1,00 | 60.000,00 | 15.000,00 | 0,97 | 93,00 | 220,00 - 240,00 | 1 | https://cdn.ais-online.de/m2/23/65423/images/71/48846671px600x600.jpg
Stehleuchte LAVIGO.single LTX DPS 15000/940/RX/WS/CEE/SE/C/G3 | 4013330191153 | 00816467 | schwarz, silber, weiß | Kunststoff, Metall | 450,00 | 4.000,00 | 2.033,00 | 320,00 | ohne | EVG | SDCM3 | 90-100 | LED nicht austauschbar | direkt/indirekt | weiß | Diffusorlinse/-optik/-panel | asymmetrisch | RG1 | I | AC | Kunststoff strukturiert | 1,00 | 60.000,00 | 15.000,00 | 0,97 | 93,00 | 220,00 - 240,00 | 1 | https://cdn.ais-online.de/m2/23/65423/images/92/48846692px600x600.jpg
Stehleuchte LAVIGO.single TALK DPS 15000/940/R/SR/CEE/S0/C/G3 | 4013330191139 | 00816453 | schwarz, silber, weiß | Kunststoff, Metall | 450,00 | 4.000,00 | 2.033,00 | 320,00 | ohne | EVG | SDCM3 | 90-100 | LED nicht austauschbar | direkt/indirekt | weiß | Diffusorlinse/-optik/-panel | asymmetrisch | RG1 | I | AC | Kunststoff strukturiert | 1,00 | 60.000,00 | 15.000,00 | 0,97 | 93,00 | 220,00 - 240,00 | 1 | https://cdn.ais-online.de/m2/23/65423/images/55/48847155px600x600.jpg
Stehleuchte LAVIGO.single TALK DPS 15000/940/R/SW/CEE/S0/C/G3 | 4013330191115 | 00816452 | schwarz, silber, weiß | Kunststoff, Metall | 450,00 | 4.000,00 | 2.033,00 | 320,00 | ohne | EVG | SDCM3 | 90-100 | LED nicht austauschbar | direkt/indirekt | weiß | Diffusorlinse/-optik/-panel | asymmetrisch | RG1 | I | AC | Kunststoff strukturiert | 1,00 | 60.000,00 | 15.000,00 | 0,97 | 93,00 | 220,00 - 240,00 | 1 | https://cdn.ais-online.de/m2/23/65423/images/57/48846957px600x600.jpg
Stehleuchte LAVIGO.single TALK DPS 15000/940/R/WS/CEE/S0/C/G3 | 4013330191092 | 00816451 | schwarz, silber, weiß | Kunststoff, Metall | 450,00 | 4.000,00 | 2.033,00 | 320,00 | ohne | EVG | SDCM3 | 90-100 | LED nicht austauschbar | direkt/indirekt | weiß | Diffusorlinse/-optik/-panel | asymmetrisch | RG1 | I | AC | Kunststoff strukturiert | 1,00 | 60.000,00 | 15.000,00 | 0,97 | 93,00 | 220,00 - 240,00 | 1 | https://cdn.ais-online.de/m2/23/65423/images/69/48846869px600x600.jpg
powered by Heinze