## Waldmann
Waldmann
Name | GTIN | HAN | Farbton | Werkstoff | Breite (mm) | Farbtemperatur (K) | Höhe (mm) | Länge (mm) | Ausführung des Rasters | Betriebsgerät | Farbkonsistenz (McAdam-Ellipse) | Farbwiedergabeindex CRI | Leuchtmittel | Lichtaustritt | Lichtfarbe | Lichtverteiler | Lichtverteilung | Photobiologische Sicherheit nach EN 62471 | Schutzklasse | Spannungsart | Werkstoff der Abdeckung | Anzahl der Leuchtenköpfe | Bemessungslebensdauer L70/B50 bei 25 °C (h) | Bemessungslichtstrom nach IEC 62722-2-1 (lm) | Leistungsfaktor | max. Systemleistung (W) | Nennspannung (V) | Geeignet für Leuchtmittelanzahl | Bilder
Waldmann Stehleuchte YARA.single YAS |  |  | schwarz, silber, weiß | Kunststoff, Metall | 358,00 | 2.700,00 - 6.500,00 | 2.023,00 | 812,00 | ohne | EVG | SDCM1, SDCM2, SDCM3 | 80-89 | LED nicht austauschbar | direkt/indirekt | weiß | Diffusorlinse/-optik/-panel | asymmetrisch | RG0, RG1, RG2 | I | AC | Kunststoff strukturiert | 1,00 | 60.000,00 | 15.000,00 | 0,97 | 107,00 | 220,00 - 243,00 | 1 | https://cdn.ais-online.de/m2/23/65423/images/56/48847056px600x600.jpg https://cdn.ais-online.de/m2/23/65423/images/45/48846545px600x600.jpg https://cdn.ais-online.de/m2/23/65423/images/42/48847142px600x600.jpg https://cdn.ais-online.de/m2/23/65423/images/94/48846794px600x600.jpg https://cdn.ais-online.de/m2/23/65423/images/72/48846872px600x600.jpg https://cdn.ais-online.de/m2/23/65423/images/26/48846726px600x600.jpg
Stehleuchte YARA.single YAS 15000/840/R/SR/CEE/S0/C | 4013330068707 | 00808454 | schwarz, silber, weiß | Kunststoff, Metall | 358,00 | 2.700,00 - 6.500,00 | 2.023,00 | 812,00 | ohne | EVG | SDCM1, SDCM2, SDCM3 | 80-89 | LED nicht austauschbar | direkt/indirekt | weiß | Diffusorlinse/-optik/-panel | asymmetrisch | RG0, RG1, RG2 | I | AC | Kunststoff strukturiert | 1,00 | 60.000,00 | 15.000,00 | 0,97 | 107,00 | 220,00 - 243,00 | 1 | https://cdn.ais-online.de/m2/23/65423/images/72/48846872px600x600.jpg
Stehleuchte YARA.single YAS 15000/840/R/SW/CEE/S0/C | 4013330068820 | 00808455 | schwarz, silber, weiß | Kunststoff, Metall | 358,00 | 2.700,00 - 6.500,00 | 2.023,00 | 812,00 | ohne | EVG | SDCM1, SDCM2, SDCM3 | 80-89 | LED nicht austauschbar | direkt/indirekt | weiß | Diffusorlinse/-optik/-panel | asymmetrisch | RG0, RG1, RG2 | I | AC | Kunststoff strukturiert | 1,00 | 60.000,00 | 15.000,00 | 0,97 | 107,00 | 220,00 - 243,00 | 1 | https://cdn.ais-online.de/m2/23/65423/images/45/48846545px600x600.jpg
Stehleuchte YARA.single YAS 15000/840/R/WS/CEE/S0/C | 4013330069179 | 00808456 | schwarz, silber, weiß | Kunststoff, Metall | 358,00 | 2.700,00 - 6.500,00 | 2.023,00 | 812,00 | ohne | EVG | SDCM1, SDCM2, SDCM3 | 80-89 | LED nicht austauschbar | direkt/indirekt | weiß | Diffusorlinse/-optik/-panel | asymmetrisch | RG0, RG1, RG2 | I | AC | Kunststoff strukturiert | 1,00 | 60.000,00 | 15.000,00 | 0,97 | 107,00 | 220,00 - 243,00 | 1 | https://cdn.ais-online.de/m2/23/65423/images/42/48847142px600x600.jpg
Stehleuchte YARA.single YAS 15000/VTL/R/SR/CEE/S0/C | 4013330070267 | 00808471 | schwarz, silber, weiß | Kunststoff, Metall | 358,00 | 2.700,00 - 6.500,00 | 2.023,00 | 812,00 | ohne | EVG | SDCM1, SDCM2, SDCM3 | 80-89 | LED nicht austauschbar | direkt/indirekt | weiß | Diffusorlinse/-optik/-panel | asymmetrisch | RG0, RG1, RG2 | I | AC | Kunststoff strukturiert | 1,00 | 60.000,00 | 15.000,00 | 0,97 | 107,00 | 220,00 - 243,00 | 1 | https://cdn.ais-online.de/m2/23/65423/images/72/48846872px600x600.jpg
Stehleuchte YARA.single YAS 15000/VTL/R/SW/CEE/S0/C | 4013330070793 | 00808486 | schwarz, silber, weiß | Kunststoff, Metall | 358,00 | 2.700,00 - 6.500,00 | 2.023,00 | 812,00 | ohne | EVG | SDCM1, SDCM2, SDCM3 | 80-89 | LED nicht austauschbar | direkt/indirekt | weiß | Diffusorlinse/-optik/-panel | asymmetrisch | RG0, RG1, RG2 | I | AC | Kunststoff strukturiert | 1,00 | 60.000,00 | 15.000,00 | 0,97 | 107,00 | 220,00 - 243,00 | 1 | https://cdn.ais-online.de/m2/23/65423/images/45/48846545px600x600.jpg
Stehleuchte YARA.single YAS 15000/VTL/R/WS/CEE/S0/C | 4013330061838 | 00808382 | schwarz, silber, weiß | Kunststoff, Metall | 358,00 | 2.700,00 - 6.500,00 | 2.023,00 | 812,00 | ohne | EVG | SDCM1, SDCM2, SDCM3 | 80-89 | LED nicht austauschbar | direkt/indirekt | weiß | Diffusorlinse/-optik/-panel | asymmetrisch | RG0, RG1, RG2 | I | AC | Kunststoff strukturiert | 1,00 | 60.000,00 | 15.000,00 | 0,97 | 107,00 | 220,00 - 243,00 | 1 | https://cdn.ais-online.de/m2/23/65423/images/42/48847142px600x600.jpg
Stehleuchte YARA.single YAS 15000/VTL/RX/SR/CEE/S0/C | 4013330061234 | 00808359 | schwarz, silber, weiß | Kunststoff, Metall | 358,00 | 2.700,00 - 6.500,00 | 2.023,00 | 812,00 | ohne | EVG | SDCM1, SDCM2, SDCM3 | 80-89 | LED nicht austauschbar | direkt/indirekt | weiß | Diffusorlinse/-optik/-panel | asymmetrisch | RG0, RG1, RG2 | I | AC | Kunststoff strukturiert | 1,00 | 60.000,00 | 15.000,00 | 0,97 | 107,00 | 220,00 - 243,00 | 1 | https://cdn.ais-online.de/m2/23/65423/images/26/48846726px600x600.jpg
Stehleuchte YARA.single YAS 15000/VTL/RX/SW/CEE/S0/C | 4013330061265 | 00808360 | schwarz, silber, weiß | Kunststoff, Metall | 358,00 | 2.700,00 - 6.500,00 | 2.023,00 | 812,00 | ohne | EVG | SDCM1, SDCM2, SDCM3 | 80-89 | LED nicht austauschbar | direkt/indirekt | weiß | Diffusorlinse/-optik/-panel | asymmetrisch | RG0, RG1, RG2 | I | AC | Kunststoff strukturiert | 1,00 | 60.000,00 | 15.000,00 | 0,97 | 107,00 | 220,00 - 243,00 | 1 | https://cdn.ais-online.de/m2/23/65423/images/56/48847056px600x600.jpg
Stehleuchte YARA.single YAS 15000/VTL/RX/WS/CEE/S0/C | 4013330061197 | 00808358 | schwarz, silber, weiß | Kunststoff, Metall | 358,00 | 2.700,00 - 6.500,00 | 2.023,00 | 812,00 | ohne | EVG | SDCM1, SDCM2, SDCM3 | 80-89 | LED nicht austauschbar | direkt/indirekt | weiß | Diffusorlinse/-optik/-panel | asymmetrisch | RG0, RG1, RG2 | I | AC | Kunststoff strukturiert | 1,00 | 60.000,00 | 15.000,00 | 0,97 | 107,00 | 220,00 - 243,00 | 1 | https://cdn.ais-online.de/m2/23/65423/images/94/48846794px600x600.jpg
powered by Heinze