## WAREMA Renkhoff SE
WAREMA Renkhoff SE
Name | Antriebsart | Einbauort Bauteil, Rollladen, Sonnenschutz, Tore | Farbton | Oberfläche | Produkt | Werkstoff | Breite (mm) | Höhe (mm) | Länge (mm) | Anordnung Lamelle | Anwendungsart | Bedienung | Bewegungsrichtung | Einbausituation | Einsatzzweck | Führung | Lamellenform | Farbton | max. Bestellfläche | Bilder
Schacht-Raffstore S1 | elektrisch | Fenster | nach Hersteller-Farbkarte | pulverbeschichtet | Raffstoren | Aluminium | 0,00 - 4.000,00 | 0,00 - 4.000,00 | 60,00 - 100,00 | waagerecht | Neubau, Renovierung, Sanierung | Motor | vertikal | eingeputzt, sichtbar | Blendschutz, Sichtschutz, Sonnenschutz | Schiene | Abdunkelungslamelle, gebördelt | Lamellenfarben, WAREMA Farbwelt, Eloxiert C0 | 16 m² | https://cdn.ais-online.de/m2/65/65665/images/04/46305704px1004x1226.webp
powered by Heinze