## WAREMA Renkhoff SE
WAREMA Renkhoff SE
Name | Antriebsart | Einbauort Bauteil, Rollladen, Sonnenschutz, Tore | Farbton | Oberfläche | Produkt | Werkstoff | Werkstoff Kasten/Gehäuse | Breite (mm) | Höhe (mm) | Länge (mm) | Anordnung Lamelle | Anwendungsart | Bedienung | Bewegungsrichtung | Einbausituation | Einsatzzweck | Führung | Kastenform | Lamellenform | Farbton | max. Bestellfläche | Bilder
WAREMA Fenster-System-Raffstore | elektrisch, manuell | Fenster | nach Hersteller-Farbkarte | pulverbeschichtet | Raffstoren | Aluminium | Aluminium | 0,00 - 4.000,00 | 0,00 - 4.000,00 | 73,00 - 93,00 | waagerecht | Neubau, Renovierung | Motor | vertikal | eingeputzt, sichtbar, vorgesetzt | Blendschutz, Sichtschutz, Sonnenschutz, Wärmeschutz | Schiene, Seil | eckig | Abdunkelungslamelle, flach, gebördelt | Lamellenfarben, WAREMA Farbwelt, Eloxiert C0 | 16 m² | https://cdn.ais-online.de/m2/65/65665/images/22/48773522px1920x2323.jpg https://cdn.ais-online.de/m2/65/65665/images/80/46305680px1920x2801.webp https://cdn.ais-online.de/m2/65/65665/images/27/46305827px1004x1214.webp https://cdn.ais-online.de/m2/65/65665/images/98/45766298px560x588.webp
Fenster-System-Raffstore | elektrisch, manuell | Fenster | nach Hersteller-Farbkarte | pulverbeschichtet | Raffstoren | Aluminium | Aluminium | 0,00 - 4.000,00 | 0,00 - 4.000,00 | 73,00 - 93,00 | waagerecht | Neubau, Renovierung | Motor | vertikal | eingeputzt, sichtbar, vorgesetzt | Blendschutz, Sichtschutz, Sonnenschutz, Wärmeschutz | Schiene, Seil | eckig | Abdunkelungslamelle, flach, gebördelt | Lamellenfarben, WAREMA Farbwelt, Eloxiert C0 | 16 m² | https://cdn.ais-online.de/m2/65/65665/images/22/48773522px1920x2323.jpg
Fenster-System-Raffstore mit Schienenführung | elektrisch, manuell | Fenster | nach Hersteller-Farbkarte | pulverbeschichtet | Raffstoren | Aluminium | Aluminium | 0,00 - 4.000,00 | 0,00 - 4.000,00 | 73,00 - 93,00 | waagerecht | Neubau, Renovierung | Motor | vertikal | eingeputzt, sichtbar, vorgesetzt | Blendschutz, Sichtschutz, Sonnenschutz, Wärmeschutz | Schiene, Seil | eckig | Abdunkelungslamelle, flach, gebördelt | Lamellenfarben, WAREMA Farbwelt, Eloxiert C0 | 16 m² | https://cdn.ais-online.de/m2/65/65665/images/27/46305827px1004x1214.webp https://cdn.ais-online.de/m2/65/65665/images/98/45766298px560x588.webp
Fenster-System-Raffstoremit Seilführung | elektrisch, manuell | Fenster | nach Hersteller-Farbkarte | pulverbeschichtet | Raffstoren | Aluminium | Aluminium | 0,00 - 4.000,00 | 0,00 - 4.000,00 | 73,00 - 93,00 | waagerecht | Neubau, Renovierung | Motor | vertikal | eingeputzt, sichtbar, vorgesetzt | Blendschutz, Sichtschutz, Sonnenschutz, Wärmeschutz | Schiene, Seil | eckig | Abdunkelungslamelle, flach, gebördelt | Lamellenfarben, WAREMA Farbwelt, Eloxiert C0 | 16 m² | https://cdn.ais-online.de/m2/65/65665/images/80/46305680px1920x2801.webp
powered by Heinze