## WAREMA Renkhoff SE
WAREMA Renkhoff SE
Name | Antriebsart | Einbauort Bauteil, Rollladen, Sonnenschutz, Tore | Farbton | Oberfläche | Produkt | Werkstoff | Werkstoff Kasten/Gehäuse | Breite (mm) | Höhe (mm) | Länge (mm) | Anordnung Lamelle | Anwendungsart | Bedienung | Bewegungsrichtung | Einbausituation | Einsatzzweck | Führung | Kastenform | Lamellenform | Farbton | max. Bestellfläche | Bilder
WAREMA Vorbau-Raffstore | elektrisch | Fenster | nach Hersteller-Farbkarte | pulverbeschichtet | Raffstoren | Aluminium, Kunststoff | Aluminium | 0,00 - 4.000,00 | 0,00 - 4.000,00 | 73,00 - 80,00 | waagerecht | Neubau, Renovierung | Motor | vertikal | eingeputzt, sichtbar | Blendschutz, Sichtschutz, Sonnenschutz, Wärmeschutz | Schiene | eckig, rund | Abdunkelungslamelle, flach, gebördelt | Lamellenfarben, WAREMA Farbwelt, Eloxiert C0 | 16 m² | https://cdn.ais-online.de/m2/65/65665/images/06/46305706px1920x2534.webp https://cdn.ais-online.de/m2/65/65665/images/16/46304316px1004x1061.webp
Vorbau-Raffstore R10 | elektrisch | Fenster | nach Hersteller-Farbkarte | pulverbeschichtet | Raffstoren | Aluminium, Kunststoff | Aluminium | 0,00 - 4.000,00 | 0,00 - 4.000,00 | 73,00 - 80,00 | waagerecht | Neubau, Renovierung | Motor | vertikal | eingeputzt, sichtbar | Blendschutz, Sichtschutz, Sonnenschutz, Wärmeschutz | Schiene | eckig, rund | Abdunkelungslamelle, flach, gebördelt | Lamellenfarben, WAREMA Farbwelt, Eloxiert C0 | 16 m² | https://cdn.ais-online.de/m2/65/65665/images/06/46305706px1920x2534.webp
Vorbau-Raffstore R6 | elektrisch | Fenster | nach Hersteller-Farbkarte | pulverbeschichtet | Raffstoren | Aluminium, Kunststoff | Aluminium | 0,00 - 4.000,00 | 0,00 - 4.000,00 | 73,00 - 80,00 | waagerecht | Neubau, Renovierung | Motor | vertikal | eingeputzt, sichtbar | Blendschutz, Sichtschutz, Sonnenschutz, Wärmeschutz | Schiene | eckig, rund | Abdunkelungslamelle, flach, gebördelt | Lamellenfarben, WAREMA Farbwelt, Eloxiert C0 | 16 m² | https://cdn.ais-online.de/m2/65/65665/images/16/46304316px1004x1061.webp
powered by Heinze