## WAREMA Renkhoff SE
WAREMA Renkhoff SE
Name | Antriebsart | Farbton | Oberfläche | Produkt | Werkstoff | Werkstoff Kasten/Gehäuse | Breite (mm) | Höhe (mm) | Anordnung Lamelle | Anwendungsart | Bedienung | Bewegungsrichtung | Einbausituation | Einsatzzweck | Führung | Kastenform | Windwiderstandsklasse | Ansichtsbreite der Profile (mm) | Farbton | max. Bestellfläche | Einbauort Bauteil, Rollladen, Sonnenschutz, Tore | Bilder
WAREMA Vorbau-Rollladen V6 | elektrisch, manuell | nach Hersteller-Farbkarte | pulverbeschichtet | Vorbaurollladen | Aluminium, Kunststoff | Aluminium | 0,00 - 3.500,00 | 0,00 - 3.500,00 | waagerecht | Neubau, Renovierung | Gurt, Kurbel, Motor | vertikal | eingeputzt, sichtbar | Abdunkeln, Einbruchschutz, Sichtschutz, Sonnenschutz, Wärmeschutz | Schiene | eckig, quadratisch, rund | 0, 1, 2, 3, 4, 5, 6 | 37,00 - 53,00 | WAREMA Farbwelt, Eloxiert C0, Farben und Oberflächen für Rollladen-Profile | 10 m² | Fenster | https://cdn.ais-online.de/m2/65/65665/images/69/46305669px1004x818.webp https://cdn.ais-online.de/m2/65/65665/images/26/42708926px906x1132.jpg
powered by Heinze