## WAREMA Renkhoff
WAREMA Renkhoff
Name | Antriebsart | Farbton | Oberfläche | Produkt | Werkstoff | Werkstoff Kasten/Gehäuse | Breite (mm) | Höhe (mm) | Anordnung Lamelle | Anwendungsart | Bedienung | Bewegungsrichtung | Einbausituation | Einsatzzweck | Führung | Kastenform | Windwiderstandsklasse | Ansichtsbreite der Profile (mm) | Einbauort Bauteil, Rollladen, Sonnenschutz, Tore | Farbton | max. Bestellfläche | Bilder
WAREMA Aufsetz-Rollladen AU-RO | elektrisch, manuell | nach Hersteller-Farbkarte | pulverbeschichtet | Aufsatzrollladen | Aluminium, Kunststoff, Stahl | Kunststoff | 0,00 - 3.000,00 | 0,00 - 3.500,00 | waagerecht | Neubau, Renovierung | Gurt, Kurbel, Motor | vertikal | eingeputzt, sichtbar | Abdunkeln, Einbruchschutz, Sichtschutz, Sonnenschutz, Wärmeschutz | Schiene | eckig | 0, 1, 2, 3, 4, 5, 6 | 37,00 - 53,00 | Fenster | Weiß, Farben und Oberflächen für Rollladen-Profile | 9,3 m² | https://cdn.ais-online.de/m2/65/65665/images/72/46305672px1004x1150.webp
powered by Heinze