## WAREMA Renkhoff
WAREMA Renkhoff
Name | Antriebsart | Einbauort Bauteil, Rollladen, Sonnenschutz, Tore | Farbton | Oberfläche | Produkt | Werkstoff | Breite (mm) | Höhe (mm) | Länge (mm) | Anordnung Lamelle | Anwendungsart | Bedienung | Bewegungsrichtung | Einbausituation | Einsatzzweck | Führung | Kastenform | Lamellenform | Farbton | max. Bestellfläche | Bilder
WAREMA Pfosten-Riegel-Raffstore | elektrisch | Fenster | nach Hersteller-Farbkarte | blank, lackiert, pulverbeschichtet | Raffstoren | Aluminium, Kunststoff, Stahl | 0,00 - 3.950,00 | 0,00 - 5.000,00 | 60,00 - 93,00 | waagerecht | Neubau, Renovierung | Motor | vertikal | sichtbar | Blendschutz, Sichtschutz, Sonnenschutz, Wärmeschutz | Schiene, Seil | eckig | Abdunkelungslamelle, flach, gebördelt | Lamellenfarben, WAREMA Farbwelt, Eloxiert C0 | 19,7 m², 15,8 m² | https://cdn.ais-online.de/m2/65/65665/images/63/48773463px1016x1524.jpg https://cdn.ais-online.de/m2/65/65665/images/14/48773514px1016x1524.jpg
Pfosten-Riegel-Raffstore mit Schienenführung | elektrisch | Fenster | nach Hersteller-Farbkarte | blank, lackiert, pulverbeschichtet | Raffstoren | Aluminium, Kunststoff, Stahl | 0,00 - 3.950,00 | 0,00 - 5.000,00 | 60,00 - 93,00 | waagerecht | Neubau, Renovierung | Motor | vertikal | sichtbar | Blendschutz, Sichtschutz, Sonnenschutz, Wärmeschutz | Schiene, Seil | eckig | Abdunkelungslamelle, flach, gebördelt | Lamellenfarben, WAREMA Farbwelt, Eloxiert C0 | 19,7 m², 15,8 m² | https://cdn.ais-online.de/m2/65/65665/images/63/48773463px1016x1524.jpg
Pfosten-Riegel-Raffstore mit Seilführung | elektrisch | Fenster | nach Hersteller-Farbkarte | blank, lackiert, pulverbeschichtet | Raffstoren | Aluminium, Kunststoff, Stahl | 0,00 - 3.950,00 | 0,00 - 5.000,00 | 60,00 - 93,00 | waagerecht | Neubau, Renovierung | Motor | vertikal | sichtbar | Blendschutz, Sichtschutz, Sonnenschutz, Wärmeschutz | Schiene, Seil | eckig | Abdunkelungslamelle, flach, gebördelt | Lamellenfarben, WAREMA Farbwelt, Eloxiert C0 | 19,7 m², 15,8 m² | https://cdn.ais-online.de/m2/65/65665/images/14/48773514px1016x1524.jpg
powered by Heinze