## WAREMA Renkhoff
WAREMA Renkhoff
Name | Antriebsart | Einbauort Bauteil, Rollladen, Sonnenschutz, Tore | Farbton | Oberfläche | Produkt | Werkstoff | Breite (mm) | Höhe (mm) | Länge (mm) | Anordnung Lamelle | Anwendungsart | Bedienung | Bewegungsrichtung | Einbausituation | Einsatzzweck | Führung | Lamellenform | Farbton | max. Bestellfläche | Bilder
WAREMA Schräg-Raffstore | elektrisch | Fenster | nach Hersteller-Farbkarte | pulverbeschichtet | Raffstoren | Aluminium, Kunststoff | 0,00 - 4.960,00 | 0,00 - 4.000,00 | 80,00 | waagerecht | Neubau, Renovierung, Wintergarten | Motor | vertikal | eingeputzt, sichtbar | Blendschutz, Sichtschutz, Sonnenschutz, Wärmeschutz | Seil | flach | Lamellenfarben, WAREMA Farbwelt, Eloxiert C0 | 7 m², 20 m² | https://cdn.ais-online.de/m2/65/65665/images/32/48773532px1920x3206.jpg https://cdn.ais-online.de/m2/65/65665/images/13/46305813px1004x1102.webp
Schräg-Raffstore E 80 AF SR | elektrisch | Fenster | nach Hersteller-Farbkarte | pulverbeschichtet | Raffstoren | Aluminium, Kunststoff | 0,00 - 4.960,00 | 0,00 - 4.000,00 | 80,00 | waagerecht | Neubau, Renovierung, Wintergarten | Motor | vertikal | eingeputzt, sichtbar | Blendschutz, Sichtschutz, Sonnenschutz, Wärmeschutz | Seil | flach | Lamellenfarben, WAREMA Farbwelt, Eloxiert C0 | 7 m², 20 m² | https://cdn.ais-online.de/m2/65/65665/images/32/48773532px1920x3206.jpg
Schräg-Raffstore E 80 AF SRG waagerechte Kombination | elektrisch | Fenster | nach Hersteller-Farbkarte | pulverbeschichtet | Raffstoren | Aluminium, Kunststoff | 0,00 - 4.960,00 | 0,00 - 4.000,00 | 80,00 | waagerecht | Neubau, Renovierung, Wintergarten | Motor | vertikal | eingeputzt, sichtbar | Blendschutz, Sichtschutz, Sonnenschutz, Wärmeschutz | Seil | flach | Lamellenfarben, WAREMA Farbwelt, Eloxiert C0 | 7 m², 20 m² | https://cdn.ais-online.de/m2/65/65665/images/13/46305813px1004x1102.webp
powered by Heinze