## WAREMA Renkhoff
WAREMA Renkhoff
Name | Antriebsart | Farbton | Oberfläche | Produkt | Werkstoff | Werkstoff Kasten/Gehäuse | Breite (mm) | Höhe (mm) | Anordnung Lamelle | Anwendungsart | Bedienung | Bewegungsrichtung | Einbausituation | Einsatzzweck | Führung | Kastenform | Ansichtsbreite der Profile (mm) | Farbton | max. Bestellfläche | Einbauort Bauteil, Rollladen, Sonnenschutz, Tore | Bilder
WAREMA Schräg-Rollladen S6 | elektrisch | nach Hersteller-Farbkarte | pulverbeschichtet | Vorbaurollladen | Aluminium | Aluminium | 0,00 - 2.500,00 | 0,00 - 3.000,00 | waagerecht | Neubau, Sanierung | Funk-Fernbedienung, Motor | vertikal | sichtbar | Abdunkeln, Einbruchschutz, Sichtschutz, Sonnenschutz, Wärmeschutz | Schiene | eckig, quadratisch, rund | 37,00 | WAREMA Farbwelt, Rollladenpanzer A 37 in RAL 7035, RAL 9006, RAL 9016, RAL 1015, RAL 7038, RAL 7016, RAL 9007 und W 4800 | 5,5 m² | Fenster | https://cdn.ais-online.de/m2/65/65665/images/16/48773516px1920x1636.jpg
powered by Heinze