## wienerberger
wienerberger
Name | GTIN | HAN | Druckfestigkeitsklasse | Feuerbeständigkeit | Feuerwiderstandsklasse | Format | Produkt | Werkstoff | bewertetes Schalldämm-Maß Rw, R (dB) | Breite (mm) | Höhe (mm) | Länge (mm) | Brandverhalten | Dämmstoff | Zulassungs-/Prüfzeugnis-Nr | Geeignet für Erdbebenzone | Gewicht (kg) | Rohdichteklasse Mauerstein (kg/dm³) | U-Wert (W/(m²K)) | Wärmeleitfähigkeit (W/(m*K)) | Bedarf Ziegel (Stück/m³) | Paketinhalt Stück | System | Bedarf Ziegel (Stück/m²) | Wasserdampfdurchlässigkeit (µ) | Ausnutzungsfaktor im Brandfall αfi | Rechenwert der Eigenlast (kN/m²) | Charakteristischer Wert der Mauerwerksdruckfestigkeit fk (MN/m²) | Arbeitszeitrichtwert voll (h/m²) | Arbeitszeitrichtwert gegliedert (h/m²) | Bilder
POROTON-T7-42,5-MW 6-0,55 / 248X425X249 (40 ST/PAL) | 4042351015780 | 3526376 | 6 | 90 min | F 90 | 14 DF | Steine | Ziegel | 48,30 | 425,00 | 249,00 | 248,00 | A1 | Mineralwolle | Z-17.1-1060 | 0,00 - 3,00 | 15,90 | 0,55 | 0,18 | 0,07 | 38 | 40 | Poroton ¦ Mineralwolle | 16 | 5/10 | ≤ 0.70 | 2,76 | 1,7 | 0,49 | 0,56 | https://cdn.ais-online.de/m2/93/62693/images/31/43605231px768x768.jpg https://cdn.ais-online.de/m2/93/62693/images/91/43682291px460x460.jpg
powered by Heinze