## wienerberger
wienerberger
Name | GTIN | HAN | Druckfestigkeitsklasse | Format | Produkt | Werkstoff | Breite (mm) | Höhe (mm) | Länge (mm) | Dämmstoff | Zulassungs-/Prüfzeugnis-Nr | Geeignet für Erdbebenzone | Gewicht (kg) | Rohdichteklasse Mauerstein (kg/dm³) | U-Wert (W/(m²K)) | Wärmeleitfähigkeit (W/(m*K)) | Bedarf Ziegel (Stück/m³) | Paketinhalt Stück | System | Bedarf Ziegel (Stück/m²) | Wasserdampfdurchlässigkeit (µ) | Rechenwert der Eigenlast (kN/m²) | Charakteristischer Wert der Mauerwerksdruckfestigkeit fk (MN/m²) | Bilder
Poroton-T7-MW (MiWo) Planziegel verfüllt Dryfix |  |  | 6 | 12 DF, 14 DF | Blockziegel HLzB, Mauerziegel | Ziegel | 365,00 - 425,00 | 249,00 | 248,00 | Mineralwolle | Z-17.1-1093 | 0,00 - 1,00 | 13,50 - 15,90 | 0,55 | 0,16 - 0,18 | 0,07 | 38, 44 | 40, 60 | Poroton ¦ Mineralwolle ¦ Dryfix | 16 | 5/10 | 2,37, 2,76 | 1,1 | https://cdn.ais-online.de/m2/93/62693/images/31/43605231px768x768.jpg https://cdn.ais-online.de/m2/93/62693/images/91/43682291px460x460.jpg
POROTON T7-36,5-MW Dryfix 6-0,55 / 248X365X249 (60 ST/PAL) | 4042351014349 | N525319 | 6 | 12 DF, 14 DF | Blockziegel HLzB, Mauerziegel | Ziegel | 365,00 - 425,00 | 249,00 | 248,00 | Mineralwolle | Z-17.1-1093 | 0,00 - 1,00 | 13,50 - 15,90 | 0,55 | 0,16 - 0,18 | 0,07 | 38, 44 | 40, 60 | Poroton ¦ Mineralwolle ¦ Dryfix | 16 | 5/10 | 2,37, 2,76 | 1,1 | https://cdn.ais-online.de/m2/93/62693/images/31/43605231px768x768.jpg https://cdn.ais-online.de/m2/93/62693/images/91/43682291px460x460.jpg
POROTON T7-42,5-MW Dryfix 6-0,55 / 248X425X249 (40 ST/PAL) | 4042351015087 | N526318 | 6 | 12 DF, 14 DF | Blockziegel HLzB, Mauerziegel | Ziegel | 365,00 - 425,00 | 249,00 | 248,00 | Mineralwolle | Z-17.1-1093 | 0,00 - 1,00 | 13,50 - 15,90 | 0,55 | 0,16 - 0,18 | 0,07 | 38, 44 | 40, 60 | Poroton ¦ Mineralwolle ¦ Dryfix | 16 | 5/10 | 2,37, 2,76 | 1,1 | https://cdn.ais-online.de/m2/93/62693/images/31/43605231px768x768.jpg https://cdn.ais-online.de/m2/93/62693/images/91/43682291px460x460.jpg
powered by Heinze