## wineo Windmöller
wineo / Windmöller
Name | GTIN | HAN | Benutzungsintensität | Bewertungsgruppe Rutschgefahr | Dekor | Farbton | Feucht- / Nassraum | Oberfläche | Werkstoff | Breite (mm) | Länge (mm) | Aufladungsspannung im Begehversuch | Befestigung | Brandverhalten | Chemische Beständigkeit | Farbechtheit | Gesamtdicke Belag (mm) | Gewicht (kg/m²) | Resteindruck (mm) | Wärmedurchlasswiderstand (m²*K/W) | Trittschallminderung (dB) | Bilder
Cool.One ¦ PL wineo 1500 fusion XL | 4017268384397 | PL107C | Klasse 23, Klasse 34, Klasse 43 | R 9 | Beton, Stein | grau | geeignet für Feuchtraum | Dekor, strukturiert | Polyurethan (PUR) | 500,00 | 1.000,00 | max. 2 kV (antistatisch) | kleben | Cfl-s1 | chemikalienbeständig gem. Herstellerangabe, fleckbeständig | lichtecht | 2,50 | 3,99 | 0,10 | 0,01 | 4 | https://cdn.ais-online.de/m2/88/8872488/images/16/43196816px2000x1414.jpg https://cdn.ais-online.de/m2/88/8872488/images/15/43196815px2000x1414.jpg
powered by Heinze